## 人工工日市场单价
【2017年4月鄂州市建筑工程人工工日市场参考价格】
序号 | 工 种 | 人工单价（元/工日）
1 | 装饰木工 | 100～180
2 | 模板工 | 100～170
3 | 普工 | 70～100
4 | 砖瓦工 | 100～170
5 | 抹灰工 | 90～160
6 | 混凝土工 | 90～150
7 | 钢筋工 | 90～170
8 | 油漆工 | 90～150
9 | 架子工 | 100～170
10 | 电焊工 | 100～170
11 | 电工 | 100～160
鄂州市建设工程造价管理站版权所有

## 建筑人工费价格
【2017年4月鄂州市建筑工程人工费市场参考价格】
序号 | 工 种 | 单位 | 市场价格（元）
1 | 木工（模板工） | M2 | 25～30
2 | 装饰木工 | M2 | 35
3 | 钢筋工 | T | 380～420
4 | 混凝土工 | M3 | 45
5 | 架子工 | M2 | 10
6 | 砌筑工（砖瓦工） | M3 | 55
7 | 抹灰工（一般抹灰） | M2 | 8
8 | 抹灰工、镶贴工 | M2 | 35
9 | 油漆工 | M2 | 12
鄂州市建设工程造价管理站版权所有

## 商砼市场价
【2017年4月鄂州市商品混凝土市场指导价】
单位:元/m3
材料名称 | 石子粒径 (mm) | 强度等级 | (普通H =14～16cm)
商品混凝土 | 5～31.5 | C10 | 288
|  | C15 | 302
|  | C20 | 321
|  | C25 | 340
|  | C30 | 356
|  | C35 | 378
|  | C40 | 403
|  | C45 | 453
|  | C50 | 497
预应力商品混凝土 | 5～31.5 | C50 | 563
注:1、本价格不含商品混凝土运输费及泵送增加费。
2、泵送费18元/m3 (综合取定），运输费5公里以内19元/m3，超运距每公里增加运输费1.2元/m3。
鄂州市建设工程造价管理站版权所有

## 消耗量指标
【建筑工程主要材料（100平方米）消耗量指标】
层数 | 结构 | 建筑 面积（M2） | 基础 | 工日 | 钢材 (T) | 水泥 (T) | 木材（M3） | 砌体（M3） | 中粗砂（M3） | 商品砼（M3）
6层以下住宅楼 | 砖混 | <3000 | 条形基础 | 383 | 1.65 | 16.46 | 2.13 | 32.91 | 36.48 | 24.23
6层以下住宅楼 | 砖混 | <3000 | 桩基础 | 428 | 1.76 | 18.12 | 2.15 | 33.16 | 37.94 | 26.34
7-8层住宅楼 | 框架 | <6000 | 独立柱基 | 406 | 3.04 | 19.43 | 2.31 | 26.35 | 38.2 | 30.45
7-8层住宅楼 | 框架 | <6000 | 粧基础 | 450 | 3.15 | 20.75 | 2.34 | 26.41 | 38.96 | 31.68
9-14层综合楼 | 框架 | <10000 | 桩基础 | 456 | 4.96 | 21.43 | 2.64 | 25.36 | 39.54 | 33.68
6层以下教学楼 | 框架 | <6000 | 独立柱基 | 439 | 3.38 | 18.85 | 2.42 | 20.68 | 38.22 | 27.84
2层以下食堂 | 框架 | <3000 | 独立柱基 | 445 | 3.24 | 19.37 | 2.37 | 19.52 | 37.84 | 27.22
鄂州市建设工程造价管理站版权所有

## 主要材料市场价
【鄂州市2017年4月建设工程材料市场价格信息】
材料名称 | 规格及型号 | 单位 | 价格组成
|  |  | 市场价 | 供应价 | 运杂费 | 采保费
热轧盘条园钢 | Φ5.5(Q215～Q235) | T | 3755.283 | 3650 | 31.65 | 73.633
热轧盘条园钢 | Φ6.5～7(Q215～Q235) | T | 3755.283 | 3650 | 31.65 | 73.633
热轧盘条园钢 | Φ8～10(Q215～Q235) | T | 3755.283 | 3650 | 31.65 | 73.633
热轧盘条园钢 | Φ12～14(Q215～Q235) | T | 3755.283 | 3650 | 31.65 | 73.633
碳素结构钢 | Φ14(Q215～Q235) | T | 3755.283 | 3650 | 31.65 | 73.633
碳素结构钢 | Φ16(Q215～Q235) | T | 3755.283 | 3650 | 31.65 | 73.633
碳素结构钢 | Φ18～48(Q215～Q235) | T | 3755.283 | 3650 | 31.65 | 73.633
碳素结构钢 | Φ6.5(HPB3OO) | T | 3857.283 | 3750 | 31.65 | 75.633
碳素结构钢 | Φ8～10(HPB300) | T | 3857.283 | 3750 | 31.65 | 75.633
碳素结构钢 | Φ12～14(HPB300) | T | 3857.283 | 3750 | 31.65 | 75.633
碳素结构钢 | Φ16(HPB300) | T | 3857.283 | 3750 | 31.65 | 75.633
碳素结构钢 | Φ18～48(HPB300) | T | 3857.283 | 3750 | 31.65 | 75.633
低合金螺纹钢 | Φ8～10(HRB335) | T | 3908.283 | 3800 | 31.65 | 76.633
低合金螺纹钢 | Φ12(HRB335) | T | 3857.283 | 3750 | 31.65 | 75.633
低合金螺纹钢 | Φ14(HRB335) | T | 3806.283 | 3700 | 31.65 | 74.633
低合金螺纹钢 | Φ16(HRB335) | T | 3755.283 | 3650 | 31.65 | 73.633
低合金螺纹钢 | Φ18～25(HRB335) | T | 3704.283 | 3600 | 31.65 | 72.633
低合金螺纹钢 | Φ28(HRB335) | T | 3704.283 | 3600 | 31.65 | 72.633
低合金螺纹钢 | Φ32(HRB335) | T | 3704.283 | 3600 | 31.65 | 72.633
低合金螺纹钢 | Φ36(HRB335) | T | 3959.283 | 3850 | 31.65 | 77.633
低合金螺纹钢 | Φ8～10(HRB400) | T | 3959.283 | 3850 | 31.65 | 77.633
低合金螺纹钢 | Φ12(HRB4OO) | T | 3908.283 | 3800 | 31.65 | 76.633
低合金螺纹钢 | Φ14(HRB4OO) | T | 3857.283 | 3750 | 31.65 | 75.633
低合金螺纹钢 | Φ16(HRB4OO) | T | 3806.283 | 3700 | 31.65 | 74.633
低合金螺纹钢 | Φ18～25(HRB400) | T | 3755.283 | 3650 | 31.65 | 73.633
低合金螺纹钢 | Φ28(HRB4OO) | T | 3755.283 | 3650 | 31.65 | 73.633
低合金螺纹钢 | Φ32(HRB4OO) | T | 3755.283 | 3650 | 31.65 | 73.633
低合金螺纹钢 | Φ36(HRB4OO) | T | 4010.283 | 3900 | 31.65 | 78.633
冷拔低碳钢丝 | Φ2.6 | T | 3959.28
冷拔低碳钢丝 | Φ3.2 | T | 3959.28
冷拔低碳钢丝 | Φ4 | T | 3959.28
冷拔低碳钢丝 | Φ5 | T | 3959.28
变型钢筋 | Φ6.5 | T | 3959.283 | 3850 | 31.65 | 77.633
变型钢筋 | Φ8 | T | 3959.283 | 3850 | 31.65 | 77.633
变型钢筋 | Φ10 | T | 3959.283 | 3850 | 31.65 | 77.633
变型钢筋 | Φl2 | T | 3959.283 | 3850 | 31.65 | 77.633
带勒钢筋 | Φ4 | T | 3959.283 | 3850 | 31.65 | 77.633
带勒钢筋 | Φ5.5以内 | T | 3959.283 | 3850 | 31.65 | 77.633
带勒钢筋 | Φ5.5～9 | T | 3959.283 | 3850 | 31.65 | 77.633
带勒钢筋 | Φ10 | T | 3959.283 | 3850 | 31.65 | 77.633
扁钢 | 2～8×16～40 | T | 4216.1598 | 4100 | 33.49 | 82.6698
扁钢 | 4～15×50～100 | T | 4216.1598 | 4100 | 33.49 | 82.6698
槽钢 | 5～14# | T | 4012.1598 | 3900 | 33.49 | 78.6698
槽钢 | 16～20# | T | 4012.1598 | 3900 | 33.49 | 78.6698
角钢 | 3# | T | 4165.1598 | 4050 | 33.49 | 81.6698
角钢 | 4# | T | 4165.1598 | 4050 | 33.49 | 81.6698
角钢 | 4.5# | T | 3910.1598 | 3800 | 33.49 | 76.6698
角钢 | 5# | T | 3910.1598 | 3800 | 33.49 | 76.6698
角钢 | 5.5# | T | 3910.1598 | 3800 | 33.49 | 76.6698
热轧碳素结构钢薄钢板 | 厚度≥0.6mm | T | 4732.137 | 4600 | 39.35 | 92.787
热轧碳素结构钢薄钢板 | 厚度≥1.0mm | T | 4630.137 | 4500 | 39.35 | 90.787
热轧碳素结构钢薄钢板 | 厚度≥1.2mm | T | 4630.137 | 4500 | 39.35 | 90.787
热轧碳素结构钢薄钢板 | 厚度≥1.5mm | T | 4528.137 | 4400 | 39.35 | 88.787
热轧碳素结构钢薄钢板 | 厚度≥2.0mm | T | 4528.137 | 4400 | 39.35 | 88.787
热轧碳素结构钢薄钢板 | 厚度≥2.5mm | T | 4426.137 | 4300 | 39.35 | 86.787
热轧碳素结构钢薄钢板 | 厚度≥3.0mm | T | 4426.137 | 4300 | 39.35 | 86.787
热轧碳素结构钢薄钢板 | 厚度≥3.5mm | T | 4426.137 | 4300 | 39.35 | 86.787
碳素结构钢单张热镀锌钢板 | 厚度≥0.4mm | T | 5650.137 | 5500 | 39.35 | 110.787
碳素结构钢单张热镀锌钢板 | 厚度≥0.5mm | T | 5650.137 | 5500 | 39.35 | 110.787
碳素结构钢单张热镀锌钢板 | 厚度≥0.6mm | T | 5548.137 | 5400 | 39.35 | 108.787
碳素结构钢单张热镀锌钢板 | 厚度≥0.7mm | T | 5548.137 | 5400 | 39.35 | 108.787
碳素结构钢单张热镀锌钢板 | 厚度≥0.8mm | T | 5446.137 | 5300 | 39.35 | 106.787
碳素结构钢单张热镀锌钢板 | 厚度≥0.9mm | T | 5446.137 | 5300 | 39.35 | 106.787
碳素结构钢单张热镀锌钢板 | 厚度≥1.0mm | T | 5344.137 | 5200 | 39.35 | 104.787
碳素结构钢单张热镀锌钢板 | 厚度≥1.2mm | T | 5344.137 | 5200 | 39.35 | 104.787
碳素结构钢单张热镀锌钢板 | 厚度≥1.5mm | T | 5344.137 | 5200 | 39.35 | 104.787
热轧碳素结构钢厚钢板 | 厚度≥4.5mm | T | 4289.2836 | 4150 | 55.18 | 84.1036
热轧碳素结构钢厚钢板 | 厚度≥6.0mm | T | 4289.2836 | 4150 | 55.18 | 84.1036
热轧碳素结构钢厚钢板 | 厚度≥8.Omm | T | 4289.2836 | 4150 | 55.18 | 84.1036
热轧碳素结构钢厚钢板 | 厚度≥11mm | T | 3779.2836 | 3650 | 55.18 | 74.1036
热轧碳素结构钢厚钢板 | 厚度≥13mm | T | 3779.2836 | 3650 | 55.18 | 74.1036
热轧碳素结构钢厚钢板 | 厚度≥17mm | T | 3779.2836 | 3650 | 55.18 | 74.1036
热轧碳素结构钢厚钢板 | 厚度≥21mm | T | 3779.2836 | 3650 | 55.18 | 74.1036
碳素结构钢轻轨 | 9kg/m | T | 4012.1598 | 3900 | 33.49 | 78.6698
碳素结构钢轻轨 | 38kg/m | T | 4216.1598 | 4100 | 33.49 | 82.6698
焊接钢管 | Φ15×2.75mm | T | 4114.1598 | 4000 | 33.49 | 80.6698
焊接钢管 | Φ20×2.75mm | T | 4114.1598 | 4000 | 33.49 | 80.6698
焊接钢管 | Φ25×3.25mm | T | 3961.1598 | 3850 | 33.49 | 77.6698
焊接钢管 | Φ32×3.25mm | T | 3961.1598 | 3850 | 33.49 | 77.6698
焊接钢管 | Φ40×3.25mm | T | 3889.7598 | 3780 | 33.49 | 76.2698
焊接钢管 | Φ50×3.50mm | T | 3889.7598 | 3780 | 33.49 | 76.2698
焊接钢管 | Φ65×3.50mm | T | 3889.7598 | 3780 | 33.49 | 76.2698
焊接钢管 | Φ80×4.00mm | T | 3889.7598 | 3780 | 33.49 | 76.2698
焊接钢管 | Φ100×4.00mm | T | 3910.1598 | 3800 | 33.49 | 76.6698
镀锌焊接管(热镀） | Φ15×2.75mm | T | 5287.1598 | 5150 | 33.49 | 103.6698
镀锌焊接管(热镀） | Φ20×2.75mm | T | 5185.1598 | 5050 | 33.49 | 101.6698
镀锌焊接管(热镀） | Φ25×3.25mm | T | 4930.1598 | 4800 | 33.49 | 96.6698
镀锌焊接管(热镀） | Φ32×3.25mm | T | 4879.1598 | 4750 | 33.49 | 95.6698
镀锌焊接管(热镀） | Φ40×3.25mm | T | 4879.1598 | 4750 | 33.49 | 95.6698
镀锌焊接管(热镀） | Φ50×3.50mm | T | 4828.1598 | 4700 | 33.49 | 94.6698
镀锌焊接管(热镀） | Φ65×3.50mm | T | 4675.1598 | 4550 | 33.49 | 91.6698
镀锌焊接管(热镀） | Φ70×4.00mm | T | 4675.1598 | 4550 | 33.49 | 91.6698
镀锌焊接管(热镀） | Φ80×4.00mm | T | 4675.1598 | 4550 | 33.49 | 91.6698
镀锌焊接管(热镀） | Φ100×4.00mm | T | 4573.1598 | 4450 | 33.49 | 89.6698
10～20#碳素结构钢冷拔无缝钢管 | Φ108～110×5mm | T | 5899.1598 | 5750 | 33.49 | 115.6698
10～20#碳素结构钢热轧无缝钢管 | Φ57×3.5 4mm | T | 4777.1598 | 4650 | 33.49 | 93.6698
10～20#碳素结构钢热轧无缝钢管 | Φ76×3.5 4mm | T | 4777.1598 | 4650 | 33.49 | 93.6698
10～20#碳素结构钢热轧无缝钢管 | Φ108×4.5 5mm | T | 4573.1598 | 4450 | 33.49 | 89.6698
10～20#碳素结构钢热轧无缝钢管 | Φ108×6.5 6mm | T | 4573.1598 | 4450 | 33.49 | 89.6698
10～20#碳素结构钢热轧无缝钢管 | Φ108×4.5 7mm | T | 4573.1598 | 4450 | 33.49 | 89.6698
10～20#碳素结构钢热轧无缝钢管 | Φ159×4.5 5mm | T | 4573.1598 | 4450 | 33.49 | 89.6698
10～20#碳素结构钢热轧无缝钢管 | Φ159×4.5 6mm | T | 4573.1598 | 4450 | 33.49 | 89.6698
10～20#碳素结构钢热轧无缝钢管 | Φ159×4.5 7mm | T | 4573.1598 | 4450 | 33.49 | 89.6698
10～20#碳素结构钢热轧无缝钢管 | Φ219×5.5 6mm | T | 4624.1598 | 4500 | 33.49 | 90.6698
10～20#碳素结构钢热轧无缝钢管 | Φ219×6.5 7mm | T | 4624.1598 | 4500 | 33.49 | 90.6698
10～20#碳素结构钢热轧无缝钢管 | Φ219×7.5 8mm | T | 4624.1598 | 4500 | 33.49 | 90.6698
10～20#碳素结构钢热轧无缝钢管 | Φ325×7.5 8mm | T | 4624.1598 | 4500 | 33.49 | 90.6698
松原木 | 28cm×2m | m3 | 1220.57 | 1180 | 16.64 | 23.93
松原木 | 18cm×4m | m3 | 1220.57 | 1180 | 16.64 | 23.93
杉原木 | 18cm×4m | m3 | 1319.18 | 1280 | 13.31 | 25.87
云松 | 30cm×5m | m3 | 1220.57 | 1180 | 16.64 | 23.93
云杉 | 30cm×4m | m3 | 1319.18 | 1280 | 13.31 | 25.87
工程用原木 |  | m3 | 1307.5 | 1252.98 | 28.88 | 25.64
工程用小枋 |  | m3 | 2011.91 | 1955.78 | 16.68 | 39.45
工程用中枋 |  | m3 | 1892.63 | 1838.84 | 16.68 | 37.11
工程用大枋 |  | m3 | 1786.38 | 1734.67 | 16.68 | 35.03
工程用薄板 |  | m3 | 2140.44 | 2081.79 | 16.68 | 41.97
工程用中板 |  | m3 | 1901.13 | 1847.17 | 16.68 | 37.28
工程用厚板 |  | m3 | 1767.82 | 1716.48 | 16.68 | 34.66
施工用原木 |  | m3 | 1107.32 | 1050.88 | 34.73 | 21.71
施工用小枋 |  | m3 | 1980.75 | 1921.82 | 20.09 | 38.84
施工用中枋 |  | m3 | 1826.64 | 1770.73 | 20.09 | 35.82
施工用大枋 |  | m3 | 1760.42 | 1705.81 | 20.09 | 34.52
施工用薄板 |  | m3 | 2157.35 | 2094.96 | 20.09 | 42.30
施工用中板 |  | m3 | 1846.41 | 1790.12 | 20.09 | 36.20
施工用厚板 |  | m3 | 1763.25 | 1708.59 | 20.09 | 34.57
木模板材 |  | m3 | 1838.58
雷山牌水泥(袋装） | P.O 42.5R(旋窖） | T | 433.5 | 400 | 25.00 | 8.5
雷山牌水泥(散装） | P.O 42.5R(旋窖） | T | 397.8 | 365 | 25.00 | 7.8
雷山牌水泥(袋装） | P.S.A 42.5R(旋窑） | T | 433.5 | 400 | 25.00 | 8.5
雷山牌水泥(散装） | P.S.A 42.5R(旋窑） | T | 397.8 | 365 | 25.00 | 7.8
雷山牌水泥(袋装） | P.S.A 32.5R(旋窖） | T | 402.9 | 370 | 25.00 | 7.9
雷山牌水泥(散装） | P.S.A 32.5R(旋窖） | T | 377.4 | 345 | 25.00 | 7.4
雷山牌水泥(袋装） | P.C 32.5R(复合型旋窑） | T | 402.9 | 370 | 25.00 | 7.9
白色硅酸盐水泥(袋装)一级 | 425# 83° | T | 617.1 | 575 | 30.00 | 12.1
普通混凝土标砖 | 235×110×46 | 千块 | 250.5 | 220 | 22.00 | 8.5
普通混凝土标砖 | 240×115×53 | 千块 | 284.63 | 250.00 | 25.00 | 9.63
普通混凝土七寸头砖 | 190×95×50 | 千块 | 208.04 | 180.00 | 21.00 | 7.04
普通混凝土七寸头砖 | 188×90×48 | 千块 | 186.3 | 160.00 | 20.00 | 6.3
普通混凝土四孔砖 | 240×190×115 | m3 | 157.32 | 138.00 | 14.00 | 5.32
蒸压加气混凝土砌块B05( A3.5) | 600×300×100～150 | m3 | 211.1 | 190 | 14.00 | 7.1
蒸压加气混凝土砌块B05( A3.5) | 600×300×200～250 | m3 | 200.8 | 180 | 14.00 | 6.8
石膏砌块 | 666×500×100 | m2 | 42.44 | 39.00 | 2.00 | 1.44
石膏砌块 | 666×373×150 | m2 | 57.55 | 53.00 | 2.60 | 1.95
石膏砌块 | 666×373×200 | m2 | 68.72 | 63.00 | 3.40 | 2.32
蒸压灰砂标砖 | 240×115×53 | 千块 | 300.2 | 265 | 25 | 10.2
蒸压灰砂七寸头砖 | 190×100×53 | 千块 | 272.2 | 245 | 18 | 9.2
五面封闭空心砖 | 240×115×90 | 千块 | 397.95 | 350.00 | 34.49 | 13.46
页岩多孔砖(大冶黄金湖） | MU10 240×190×115 | m3 | 179.65 | 145.00 | 28.57 | 6.08
页岩多孔砖(大冶黄金湖） | MU10 240×120×115 | m3 | 190 | 155.00 | 28.57 | 6.43
页岩多孔砖(大冶黄金湖） | MU10 190×120×115 | m3 | 190 | 155.00 | 28.57 | 6.43
中(粗)砂 |  | m3 | 113.9 | 90 | 20.00 | 3.9
生石灰 |  | T | 297.56 | 260 | 27.50 | 10.06
石灰膏 |  | m3 | 150.00
碎石 | 15mm | m3 | 96.26 | 75 | 18.00 | 3.26
碎石 | 20mm | m3 | 96.26 | 75 | 18.00 | 3.26
碎石 | 40mm | m3 | 96.26 | 75 | 18.00 | 3.26
片石 |  | m3 | 73.58 | 54.59 | 16.50 | 2.49
石屑 |  | m3 | 53.83 | 35.51 | 16.50 | 1.82
毛渣石 |  | m3 | 47.25 | 29.15 | 16.50 | 1.6
碎石(铁山武采） | 15mm～40mm | m3 | 121.10 | 76.50 | 40.50 | 4.1
石屑(铁山武采） | 粉料 | m3 | 78.66 | 40.50 | 35.50 | 2.66
管桩 | PHCΦ3OO×7OA | m | 95
管桩 | PHCΦ3OO×7OAB | m | 105
管桩 | PHCΦ4OO×95A | m | 138
管桩 | PHCΦ4OO×95AB | m | 153
管桩 | PHCΦ5OO×100A | m | 185
管桩 | PHCΦ5OO×100AB | m | 205
管桩 | PHCΦ5OO×125A | m | 205
管桩 | PHCΦ5OO×125 AB | m | 220
管桩 | PHCΦ6OO×11OA | m | 265
管桩 | PHCΦ6OO×110AB | m | 280
管桩 | PHCΦ6OO×130A | m | 285
管桩 | PHCΦ6OO×130AB | m | 310
外墙聚苯颗粒干保温料 |  | 千克 | 1.58
聚苯乙烯保温板 | 厚25 mm | m2 | 15.80
聚苯乙烯保温板 | 厚30mm | m2 | 18.75
挤塑聚苯板 | 普通 | m3 | 310.00
韩亚牌涂膜防水材料 | (PHOZNIX-1020E) | 千克 | 26.00
SBC205高分子聚乙烯丙纶 防水卷材 | 600g/m2 厚0.92mm | m2 | 16.00
SBC205高分子聚乙烯丙纶 防水卷材 | 700g/m2 厚1.06mm | m2 | 20.00
SBC205高分f聚乙烯丙纶 防水卷材 | 800g/m2 厚1.20mm | m2 | 24.00
改性沥青防水卷材 | APP聚酯胎3mm | m2 | 18.00
改性沥青防水卷材 | SBS聚酯胎3mm | m2 | 22.00
水 | 经营服务用水 | m3 | 3.10
电 | 非工业、普通工业用电 | 度 | 0.95
汽油 | 92号 | 千克 | 8.65
柴油 | 0号 | 千克 | 7.2
材料名称 | 规格型号 | 单位 | 价格组成 |  |  | 备注
|  |  | 市场价 | 供应价 | 综合费
塑钢中空双钢化玻璃门窗（白色） | 80系列推拉窗(5mm+6A+5mm) | m2 | 229.5 | 225 | 4.5
塑钢中空双钢化玻璃门窗（白色） | 88系列推拉窗(5mm+9A+5mm) | m2 | 255.00 | 250.00 | 5.00
塑钢中空双钢化玻璃门窗（白色） | 92系列推拉窗(6mm+12A+6mm) | m2 | 270.30 | 265.00 | 5.30
塑钢中空双钢化玻璃门窗（白色） | 60系列单扇平开窗（6mm+12A +6mm) | m2 | 270.30 | 265.00 | 5.30
彩铝断桥隔热双钢化中空玻璃门窗 | 80系列推拉窗(5mm+9A+5mm) | m2 | 469.20 | 460.00 | 9.20
彩铝断桥隔热双钢化中空玻璃门窗 | 90系列推拉窗(5mm+9A+5mm) | m2 | 479.40 | 470.00 | 9.40
彩铝断桥隔热双钢化中空玻璃门窗 | 55系列平开窗(5mm+9A+5mm) | m2 | 504.90 | 495.00 | 9.90
彩铝断桥隔热双钢化中空玻璃门窗 | 60系列平开窗(5mm+9A+5mm) | m2 | 515.10 | 505.00 | 10.10
轻钢吊顶大龙骨 | U 型 h=60 1.2mm | 米 | 6.94 | 6.80 | 0.14
轻钢吊顶大龙骨 | U 型 h=45 1.2mm | 米 | 3.98 | 3.90 | 0.08
轻钢吊顶大龙骨 | U 型 h=38 1.2mm | 米 | 3.26 | 3.20 | 0.06
轻钢吊顶大龙骨 | U 型 h=30.5 1.0mm | 米 | 2.65 | 2.60 | 0.05
轻钢中龙骨 | U 型 h=19 0.5mm | 米 | 2.65 | 2.60 | 0.05
轻钢小龙骨 | U 型 h=19 0.5mm | 米 | 2.55 | 2.50 | 0.05
轻钢龙骨 | 75×35 0.6mm | 米 | 5.10 | 5.00 | 0.10
轻钢龙骨 | 75×45 0.6mm | 米 | 5.92 | 5.80 | 0.12
铝合金T型中龙骨 | h=35 1.0mm | 米 | 2.65 | 2.60 | 0.05
铝合金T型中龙骨 | h=30 0.9mm | 米 | 2.55 | 2.50 | 0.05
铝合金小龙骨 | h=18 0.9mm | 米 | 1.22 | 1.20 | 0.02
铝合金T型大龙骨 | h=60 1.2mm | 米 | 6.73 | 6.60 | 0.13
铝合金T型大龙骨 | h=50 1.2mm | 米 | 4.49 | 4.40 | 0.09
铝合金T型大龙骨 | h=45 1.2mm | 米 | 3.98 | 3.90 | 0.08
铝合金T型大龙骨 | h=30.5 1.0mm | 米 | 2.65 | 2.60 | 0.05
铝合金U型大龙骨 | h=60 1.2mm | 米 | 6.73 | 6.60 | 0.13
铝合金U型大龙骨 | h= 50 1.2mm | 米 | 4.49 | 4.40 | 0.09
铝合金边龙骨 | h=35 0.9mm | 米 | 2.55 | 2.50 | 0.05
铝合金边龙骨 | h=22 0.9mm | 米 | 2.35 | 2.30 | 0.05
铝合金条板龙骨 | h=60 1.2mm | 米 | 4.39 | 4.30 | 0.09
铝合金型材 | 综合 | 千克 | 23.97 | 23.50 | 0.47
实木地板 | 600×70×16 水曲柳 | m2 | 92.12 | 89.00 | 3.12
实木地板 | 800×90×16 樱杉休 | m2 | 89.01 | 86.00 | 3.01
实木地板 | 910×90×18 白榉木 | m2 | 98.33 | 95.00 | 3.33
实木地板 | 910×90×18 红榉木 | m2 | 104.54 | 101.00 | 3.54
实木地板 | 910×90×18 山毛榉 | m2 | 110.75 | 107.00 | 3.75
实木地板 | 910×90×18 花梨木 | m2 | 239.09 | 231.00 | 8.09
实木地板 | 910×90×18 青岗梨 | m2 | 130.41 | 126.00 | 4.41
实木地板 | 910×90×18 枫 木 | m2 | 120.06 | 116.00 | 4.06
实木地板 | 910×90×18 东北桦 | m2 | 86.94 | 84.00 | 2.94
实木地板 | 910×90×18 西南桦 | m2 | 98.33 | 95.00 | 3.33
实木地板 | 910×90×18 株 木 | m2 | 108.68 | 105.00 | 3.68
实木地板 | 910×90×18 柚 木 | m2 | 217.35 | 210.00 | 7.35
实木地板 | 910×90×18 红 木 | m2 | 239.09 | 231.00 | 8.09
实木地板 | 910×90×18 橡 木 | m2 | 250.47 | 242.00 | 8.47
曲线实木地板(西南、梨木、柞木一级） | 450×80×18 | m2 | 103.5 | 100.00 | 3.50
曲线实木地板(西南、梨木、柞木一级） | 610×80×18 | m2 | 113.85 | 110.00 | 3.85
曲线实木地板(西南、梨木、柞木一级） | 920×80×18 | m2 | 125.24 | 121.00 | 4.24
曲线实木地板(缅榉） | 610×80×18 | m2 | 108.68 | 105.00 | 3.68
复合地板温馨型 | 1210×19×18 | m2 | 76.50 | 75.00 | 1.50
复合地板安居型 | 1210×19×18 | m2 | 86.70 | 85.00 | 1.70
复合地板祥和春天(抗菌地板） | 1210×294×8.5 | m2 | 96.90 | 95.00 | 1.90
复合地板绿色风光(抗菌地板） | 1210×191×8 | m2 | 107.10 | 105.00 | 2.10
复合地板森林风情(抗菌地板） | 1210×191 | m2 | 153.00 | 150.00 | 3.00
复合地板软木静音(抗菌地板） | 1210×191 | m2 | 201.96 | 198.00 | 3.96
竹地板 |  | m2 | 150.96 | 148.00 | 2.96
胶合板 | 2440×1220×3 —级 | 张 | 35.19 | 34.00 | 1.19
胶合板 | 2440×1220 ×4 | 张 | 48.65 | 47.00 | 1.65
胶合板 | 2440×1220×5 —级 | 张 | 48.65 | 47.00 | 1.65
胶合板 | 2440×1220×9 普通 | 张 | 60.03 | 58.00 | 2.03
胶合板 | 2440×1220×12 普通 | 张 | 103.5 | 100.00 | 3.50
胶合板 | 2440×1220×15 普通 | 张 | 146.97 | 142.00 | 4.97
胶合板 | 2440×1220×18 普通 | 张 | 179.06 | 173.00 | 6.06
胶合板 | 2135×915×4 | 张 | 30.02 | 29.00 | 1.02
胶合板 | 2440×1220×3 水曲柳一级 | 张 | 38.30 | 37.00 | 1.30
胶合板 | 2440×1220×3 红榉 | 张 | 48.65 | 47.00 | 1.65
胶合板 | 2440×1220×3 白榉 | 张 | 60.03 | 58.00 | 2.03
胶合板 | 2440×1220×3 美柚王 | 张 | 48.65 | 47.00 | 1.65
胶合板 | 2440×1220×3 泰柚王 | 张 | 54.86 | 53.00 | 1.86
中密度板 | 2440×1220×15 | 张 | 70.38 | 68.00 | 2.38
木芯板 | 2440×1220×18 | 张 | 146.97 | 142.00 | 4.97
胶合板模板 | 1830×915 × 12 | 块 | 56.10 | 55.00 | 1.10
胶合板模板 | 2440×1220×12 | 块 | 86.70 | 85.00 | 1.70
泰山牌普通纸面石膏板 | 3000×1200×9.5 | m2 | 9.38 | 9.20 | 0.18
武汉产石膏装饰板 | 600×600×9 | m2 | 6.94 | 6.80 | 0.14
武汉产硅钙板 | 606×606 高强型 | m2 | 13.26 | 13.00 | 0.26
浙江产铝塑板 | 1220×2440 单面 | m2 | 34.26 | 33.59 | 0.67
浙江产铝塑板 | 1220×2440 双面 | m2 | 76.50 | 75.00 | 1.50
埃特板 | 240×1220×6mm | m2 | 25.50 | 25.00 | 0.50
埃特板 | 240×1220×8mm | m2 | 38.76 | 38.00 | 0.76
泰柏板 | 300×1200 | m2 | 51.00 | 50.00 | 1.00
硅酸钙板 | 240×1220×6mm | m2 | 12.24 | 12.00 | 0.24
硅酸钙板 | 240×1220×8mm | m2 | 16.32 | 16.00 | 0.32
矿棉板 | 120×600 | m2 | 16.32 | 16.00 | 0.32
矿棉板 | 609×609 跌级 | m2 | 32.64 | 32.00 | 0.64
水泥压力板 | 2400×1200×4 | m2 | 18.36 | 18.00 | 0.36
水泥压力板 | 2400×1200×5 | m2 | 23.46 | 23.00 | 0.46
防火板 | 0.8厚平面 | m2 | 12.24 | 12.00 | 0.24
防火板 | 1.0厚平面 | m2 | 19.38 | 19.00 | 0.38
万通板 | 2440×1220 | m2 | 26.52 | 26.00 | 0.52
有机板 | 2000×1000 | m2 | 28.56 | 28.00 | 0.56
有机灯片 | 1220×1830×3 | m2 | 18.36 | 18.00 | 0.36
阻燃中密板 | 2440×1220×8 | m2 | 42.84 | 42.00 | 0.84
防火菱镁板 | 2130×915×3 | m2 | 14.28 | 14.00 | 0.28
防火菱镁板 | 2130×915×6 | m2 | 19.38 | 19.00 | 0.38
防火石膏板 | 3000×1200×9.5 | m2 | 20.40 | 20.00 | 0.40
防火石膏板 | 3000×1200×12 | m2 | 22.44 | 22.00 | 0.44
防火硅钙板 | 2440×1220×6 | m2 | 26.52 | 26.00 | 0.52
PVC板 | 2440×1200×3 | m2 | 23.46 | 23.00 | 0.46
PVC板 | 2440×1200×5 | m2 | 36.72 | 36.00 | 0.72
PVC板 | 2440×1200×8 | m2 | 65.28 | 64.00 | 1.28
PVC板 | 2440×1200×10 | m2 | 71.40 | 70.00 | 1.40
PVC板 | 2440×1200×15 | m2 | 95.88 | 94.00 | 1.88
PVC板 | 2440×1200×20 | m2 | 117.30 | 115.00 | 2.30
PVC板 | 2440×1200×30 | m2 | 207.06 | 203.00 | 4.06
新梦幻家壁纸 | 530×10000(台湾） | 卷 | 104.04 | 102.00 | 2.04
蓝宝石壁纸 | 530×l0500(英国） | 卷 | 183.60 | 180.00 | 3.60
力佳龙PC耐力阳光板 | 6mm二层(杭州） | m2 | 86.70 | 85.00 | 1.70
力佳龙PC耐力阳光板 | 1.5mm平板(杭州） | m2 | 142.80 | 140.00 | 2.80
吸音板 | 2440×1220×8 | m2 | 59.16 | 58.00 | 1.16
武汉产石膏装饰线 | 150宽 | 米 | 0.82 | 0.80 | 0.02
武汉产石膏装饰线 | 120宽 | 米 | 0.61 | 0.60 | 0.01
英山产中碱玻璃纤维布 | 100m2/卷 | 卷 | 112.20 | 110.00 | 2.20
武汉产中碱玻璃纤维布 | 100m2/卷 | 卷 | 81.60 | 80.00 | 1.60
天然花岗石四川红 | 600×600×20 | m2 | 228.80 | 220.00 | 8.80
天然花岗石三峡红 | 600×600×20 | m2 | 156.00 | 150.00 | 6.00
天然花岗石三峡绿 | 600×600×20 | m2 | 176.80 | 170.00 | 6.80
天然花岗石宜昌墨绿 | 600×600×20 | m2 | 208.00 | 200.00 | 8.00
天然花岗石兰靑 | 600×600×20 | m2 | 228.80 | 220.00 | 8.80
天然花岗石丰镇黑 | 600×600×20 | m2 | 291.20 | 280.00 | 11.20
天然花岗石安溪红 | 600×600×20 | m2 | 83.20 | 80.00 | 3.20
天然花岗石草地绿 | 600×600×20 | m2 | 156.00 | 150.00 | 6.00
天然花岗石牡丹红 | 600×600×20 | m2 | 104.00 | 100.00 | 4.00
天然花岗石冰花红 | 600×600×20 | m2 | 239.20 | 230.00 | 9.20
天然花岗石桃源红 | 600×600×20 | m2 | 67.60 | 65.00 | 2.60
天然花岗石山峡兰青 | 600×600×20 | m2 | 166.40 | 160.00 | 6.40
天然花岗石晋江白 | 600×600×20 | m2 | 62.40 | 60.00 | 2.40
天然花岗石天山黄 | 600×600×20 | m2 | 124.80 | 120.00 | 4.80
天然花岗石大白花 | 600×600×20 | m2 | 124.80 | 120.00 | 4.80
天然花岗石中国黑 | 600×600×20 | m2 | 249.60 | 240.00 | 9.60
天然花岗石中国红 | 600×600×20 | m2 | 140.40 | 135.00 | 5.40
天然花岗石蒙古黑 | 600×600×20 | m2 | 124.80 | 120.00 | 4.80
天然花岗石红宝石 | 600×600×20 | m2 | 93.60 | 90.00 | 3.60
天然花岗石蓝宝石 | 600×600×20 | m2 | 124.80 | 120.00 | 4.80
天然花岗石天山红 | 600×600×20 | m2 | 166.40 | 160.00 | 6.40
天然花岗石机刨石 | 600×600×20 | m2 | 228.80 | 220.00 | 8.80
天然花岗石灰钻 | 600×600×20 | m2 | 114.40 | 110.00 | 4.40
天然花岗石印度红 | 600×600×20 | m2 | 436.80 | 420.00 | 16.80
天然花岗石红钻 | 600×600×20 | m2 | 332.80 | 320.00 | 12.80
天然花岗石啡钻 | 600×600×20 | m2 | 364.00 | 350.00 | 14.00
天然花岗石啡珠 | 600×600×20 | m2 | 436.80 | 420.00 | 16.80
天然花岗石爵士白 | 600×600×20 | m2 | 468.00 | 450.00 | 18.00
天然花岗石大花白 | 600×600×20 | m2 | 478.40 | 460.00 | 18.40
天然花岗石浪花白 | 600×600×20 | m2 | 228.80 | 220.00 | 8.80
天然花岗石南非红 | 600×600×20 | m2 | 364.00 | 350.00 | 14.00
天然花岗石黑金沙 | 600×600×20 | m2 | 447.20 | 430.00 | 17.20
天然花岗石紫罗红 | 600×600×20 | m2 | 572.00 | 550.00 | 22.00
天然花岗石新米黄 | 600×600×20 | m2 | 270.40 | 260.00 | 10.40
天然花岗石金碧辉煌 | 600×600×20 | m2 | 291.20 | 280.00 | 11.20
天然大理石 | 毛光板广西白 | m2 | 104.00 | 100.00 | 4.00
天然大理石 | 毛光板汉白玉 一级 | m2 | 468.00 | 450.00 | 18.00
天然大理石 | 毛光板汉白玉 二级 | m2 | 260.00 | 250.00 | 10.00
天然大理石 | 毛光板雪花白 一级 | m2 | 197.60 | 190.00 | 7.60
天然大理石 | 毛光板雪花白 二级 | m2 | 104.00 | 100.00 | 4.00
天然大理石 | 毛光板晚霞红 | m2 | 104.00 | 100.00 | 4.00
天然大理石 | 毛光板孔雀绿 | m2 | 114.40 | 110.00 | 4.40
石材线条 | 20mm 厚 | 米 | 10.40 | 10.00 | 0.40
石材线条 | 40mm 厚 | 米 | 20.80 | 20.00 | 0.80
石材线条 | 60mm 厚 | 米 | 62.40 | 60.00 | 2.40
釉面砖（地砖） | 100×100 | 块 | 1.56 | 1.50 | 0.06
釉面砖（地砖） | 200×200 | 块 | 2.60 | 2.50 | 0.10
釉面砖（地砖） | 300×300 | 块 | 4.68 | 4.50 | 0.18
釉面砖（地砖）优等品 | 500×500 | 块 | 24.61 | 23.66 | 0.95
釉面砖（地砖）优等品 | 600×600 | 块 | 38.83 | 37.34 | 1.49
釉面砖（地砖）优等品 | 800×800 | 块 | 98.02 | 94.25 | 3.77
釉面砖（墙砖） | 200×300 | 块 | 2.29 | 2.20 | 0.09
釉面砖（墙砖） | 300×450 | 块 | 3.64 | 3.50 | 0.14
釉面砖（墙砖） | 145×45 | 块 | 0.14 | 0.13 | 0.01
腰线 | 100×300 | 块 | 10.40 | 10.00 | 0.40
腰线 | 200×300 | 块 | 15.60 | 15.00 | 0.60
瓦头 |  | 片 | 0.57 | 0.55 | 0.02
瓦片 | 150×150 | 片 | 0.47 | 0.45 | 0.02
瓦筒 |  | 片 | 0.57 | 0.55 | 0.02
中跷角 |  | 片 | 12.48 | 12.00 | 0.48
曲瓦(深色） | 150×150 | 片 | 1.14 | 1.10 | 0.04
曲瓦(浅色） | 150×150 | 片 | 0.83 | 0.80 | 0.03
瓷砖耐磨砖 | 100×100不渗花、无光中色一级 | 千块 | 322.40 | 310.00 | 12.40
瓷砖耐磨砖 | 200×100不渗花、无光中色一级 | 千块 | 644.80 | 620.00 | 24.80
瓷砖耐磨砖 | 150×150不渗花、无光中色一级 | 千块 | 925.60 | 890.00 | 35.60
瓷质耐磨砖 | 200×200不渗花、无光中色一级 | 千块 | 1435.20 | 1380.00 | 55.20
瓷质耐磨砖 | 300×200不渗花、无光中色一级 | 千块 | 2475.20 | 2380.00 | 95.20
瓷质耐磨砖 | 300×300不渗花、无光中色一级 | 千块 | 3286.40 | 3160.00 | 126.40
瓷质耐磨砖 | 400×400不渗花、无光中色一级 | 千块 | 6739.20 | 6480.00 | 259.20
瓷质耐磨砖 | 500×500不渗花、无光中色一级 | 千块 | 13821.60 | 13290.00 | 531.60
瓷质耐磨砖 | 600×600不渗花、无光中色一级 | 千块 | 22828.00 | 21950.00 | 878.00
地脚线 | 600×130 | 块 | 2.60 | 2.50 | 0.10
地脚线 | 500×130 | 块 | 1.56 | 1.50 | 0.06
白磁砖阳角 | 152×6 | 块 | 1.20 | 1.00 | 0.20
白磁砖阴角 | 152×6 | 块 | 1.20 | 1.00 | 0.20
白磁砖 | 152×152 | 块 | 0.26 | 0.25 | 0.01
白磁砖 | 152×76 | 块 | 0.14 | 0.13 | 0.01
劈离砖佛山 | 194×194×11 | 千块 | 1014.3 | 980.00 | 34.3
波纹瓦 | 200×200×8 | 千块 | 915.20 | 880.00 | 35.20
装饰檐瓦 | 200×150×8 | 千块 | 1622.40 | 1560.00 | 62.40
阔兴资质彩瓦 | 295×20 | m2 | 40.80 | 40.00 | 0.80
阔兴资质彩瓦 | 240×20 | m2 | 36.72 | 36.00 | 0.72
玻璃钢瓦 | 1800×720 | m2 | 25.50 | 25.00 | 0.50
彩钢瓦 | 0.45mm | m2 | 21.93 | 21.5 | 0.43
塑钢瓦(方兴牌)10mm厚 | 宽 730mm | 米 | 30.14 | 22.00 | 8.14
塑钢瓦(方兴牌)15mm厚 | 宽 730mm | 米 | 35.62 | 26.00 | 9.62
塑钢瓦(方兴牌)20mm厚 | 宽 730mm | 米 | 43.84 | 32.00 | 11.84
塑钢瓦(方兴牌)25mm厚 | 宽 730mm | 米 | 46.58 | 34.00 | 12.58
塑钢瓦(方兴牌)30mm厚 | 宽 730mm | 米 | 52.06 | 38.00 | 14.06
浮法平板玻璃 | 3mm | m2 | 20.40 | 20.00 | 0.40
浮法平板玻璃 | 4mm | m2 | 24.48 | 24.00 | 0.48
浮法平板玻璃 | 5mm | m2 | 31.62 | 31.00 | 0.62
浮法平板玻璃 | 6mm | m2 | 45.90 | 45.00 | 0.90
浮法平板玻璃 | 8mm | m2 | 48.96 | 48.00 | 0.96
浮法平板玻璃 | 10mm | m2 | 57.12 | 56.00 | 1.12
浮法平板玻璃 | 12mm | m2 | 69.36 | 68.00 | 1.36
浮法平板玻璃 | 15mm | m2 | 153.00 | 150.00 | 3.00
平型钢化玻璃 | 普通5mm | m2 | 91.80 | 90.00 | 1.80
平型钢化玻璃 | 普通8mm | m2 | 122.40 | 120.00 | 2.40
平型钢化玻璃 | 普通10mm | m2 | 132.60 | 130.00 | 2.60
茶色普通平板玻璃 | 5mm | m2 | 48.96 | 48.00 | 0.96
茶色普通平板玻璃 | 8mm | m2 | 107.10 | 105.00 | 2.10
压花玻璃 | 3mm | m2 | 26.52 | 26.00 | 0.52
压花玻璃 | 5mm | m2 | 35.70 | 35.00 | 0.70
夹丝玻璃 | 7mm | m2 | 163.20 | 160.00 | 3.20
镀镆反光玻璃 | 5mm | m2 | 122.40 | 120.00 | 2.40
镀镆反光玻璃 | 6mm | m2 | 134.64 | 132.00 | 2.64
镀镆反光玻璃 | 8mm | m2 | 142.80 | 140.00 | 2.80
镀镆反光玻璃 | 10mm | m2 | 165.24 | 162.00 | 3.24
镜面玻璃 | 3mm | m2 | 30.60 | 30.00 | 0.60
镜面玻璃 | 5mm | m2 | 40.80 | 40.00 | 0.80
镭射玻璃 | (400×400×4)mm | m2 | 209.10 | 205.00 | 4.10
镭射玻璃 | (500×500×4)mm | m2 | 219.30 | 215.00 | 4.30
熟桐油(光油、填面油） | Y00-7 | 千克 | 22.95 | 22.50 | 0.45
清油 |  | 千克 | 18.36 | 18.00 | 0.36
厚油(铅油） | Y02-1黄、绿、白 | 千克 | 10.40 | 10.02 | 0.20
油性调和漆 | Y03-1蓝、白、灰 | 千克 | 15.30 | 15.00 | 0.30
红丹油性防锈漆 | Y53-31 | 千克 | 15.3 | 15 | 0.3
酯胶清漆 | T01-1 | 千克 | 14.79 | 14.5 | 0.29
酯胶调和漆(磁性调和漆） | T03-1红、紫红 | 千克 | 15.38 | 15.08 | 0.30
酯胶调和漆(磁性调和漆） | T03-1 黄 | 千克 | 14.79 | 14.50 | 0.29
酯胶调和漆(磁性调和漆） | T03-1白、乳白 | 千克 | 13.87 | 13.60 | 0.27
酯胶调和漆(磁性调和漆） | T03-1灰、蓝、黑 | 千克 | 13.26 | 13.00 | 0.26
揩漆(生漆） |  | 千克 | 62.22 | 61.00 | 1.22
酚醛清漆 | F01-1 | 千克 | 18.36 | 18.00 | 0.36
酚醛调和漆 | F03-1 红 | 千克 | 16.32 | 16.00 | 0.32
酚醛调和漆 | F03-1黄、绿 | 千克 | 15.81 | 15.50 | 0.31
酚醛调和漆 | F03-1白、蓝、灰 | 千克 | 14.28 | 14.00 | 0.28
酚醛调和漆 | F03-1防空、铁红 | 千克 | 14.28 | 14.00 | 0.28
酚醛调和漆 | 各色、综合 | 千克 | 15.30 | 15.00 | 0.30
酚醛磁漆 | F04-1 红 | 千克 | 17.85 | 17.50 | 0.35
酚醛磁漆 | P04-1黄、绿 | 千克 | 17.85 | 17.50 | 0.35
酚醛磁漆 | F04-1 白 | 千克 | 17.85 | 17.50 | 0.35
酚醛磁漆 | F04-1 黑 | 千克 | 17.85 | 17.50 | 0.35
酚醛磁漆 | F04-1铁红、棕、蓝灰 | 千克 | 17.85 | 17.50 | 0.35
带锈底漆 | 7131 | 千克 | 12.97 | 12.72 | 0.25
酚醛耐酸漆 | F50-31 黑 | 千克 | 20.91 | 20.50 | 0.41
酚酸耐酸漆 | F50-31白灰、天蓝、豆绿 | 千克 | 20.91 | 20.50 | 0.41
酚醛耐酸漆 | F50-31红、付色 | 千克 | 20.91 | 20.50 | 0.41
酚醛防锈漆 | F50-31红丹 | 千克 | 14.79 | 14.50 | 0.29
酚醛防锈漆 | F53-32 灰 | 千克 | 13.77 | 13.50 | 0.27
酚醛防锈漆 | F53-33铁红 | 千克 | 12.75 | 12.50 | 0.25
防火漆 | F60-31 | 千克 | 35.70 | 35.00 | 0.70
酚醛地板漆 | F80-31铁红、棕及付色 | 千克 | 12.24 | 12.00 | 0.24
酚醛绝缘漆 | F31-12 | 千克 | 10.19 | 9.99 | 0.20
沥青清漆 | L01-6 | 千克 | 15.81 | 15.50 | 0.31
沥青清漆 | L01-13 | 千克 | 15.81 | 15.50 | 0.31
煤焦沥青清漆 | L01-17 | 千克 | 13.26 | 13.00 | 0.26
沥青烘干清漆 | L01-34 | 千克 | 10.20 | 10.00 | 0.20
沥青耐酸漆 | L50-1 | 千克 | 10.20 | 10.00 | 0.20
沥青锅炉漆 | L82-31 | 千克 | 10.20 | 10.00 | 0.20
沥青船底漆 | M4-81铝粉83度 | 千克 | 10.20 | 10.00 | 0.20
醇酸清漆 | C01-1 | 千克 | 18.36 | 18.00 | 0.36
醇酸调和漆 | 红紫及付色 | 千克 | 16.32 | 16.00 | 0.32
醇酸磁漆 | C04-2 | 千克 | 21.42 | 21.00 | 0.42
醇酸磁漆 | C04-2黄、绿、蓝灰 | 千克 | 22.44 | 22.00 | 0.44
醇酸磁漆 | C04-2黑、铁红、棕 | 千克 | 17.90 | 17.55 | 0.35
醇酸磁漆 | C04-2 白 | 千克 | 21.42 | 21.00 | 0.42
醇酸底漆 | C06-1铁红 | 千克 | 13.26 | 13.00 | 0.26
醇酸绝缘漆 | C30-11 | 千克 | 19.38 | 19.00 | 0.38
硝基外用清漆 | Q01-1 | 千克 | 22.42 | 22.00 | 0.42
硝基外用磁漆 | Q04-2红及付色 | 千克 | 24.48 | 24.00 | 0.48
硝基外用磁漆 | Q04-2黄、绿、蓝、灰 | 千克 | 24.48 | 24.00 | 0.48
硝基木器清漆 | Q22-1 | 千克 | 20.91 | 20.80 | 0.41
过氯乙烯清漆 | G01-5 | 千克 | 22.44 | 22.00 | 0.44
过氯乙烯磁漆 | G04-2红及付色 | 千克 | 24.48 | 24.00 | 0.48
过氯乙烯磁漆 | G04-2银、黄、蓝、绿 | 千克 | 24.48 | 24.00 | 0.48
过氯乙烯磁漆 | G04-2灰、白及付色 | 千克 | 24.48 | 24.00 | 0.48
过氯乙烯磁漆 | G04-2黑、铁红、紫、棕 | 千克 | 24.48 | 24.00 | 0.48
过氯乙烯底漆 | G06-4 铁红 | 千克 | 18.36 | 18.00 | 0.36
过氯乙烯二道底漆 | G06-8 灰 | 千克 | 22.44 | 22.00 | 0.44
过氯乙烯防腐漆 | G52-31各色 | 千克 | 20.09 | 19.70 | 0.39
过氯乙烯防腐清漆 | G52-2 | 千克 | 15.20 | 14.90 | 0.30
过氯乙烯防火漆 | G60-31各色 | 千克 | 9.18 | 9.00 | 0.18
过氯乙烯防火底漆 | G60-82 | 千克 | 7.75 | 7.60 | 0.15
磷化底漆 | X06-2 | 千克 | 15.91 | 15.60 | 0.31
环氧沥青清漆 | H01-4 | 千克 | 25.50 | 25.00 | 0.50
环氧底漆(铜酸锌） | H06-2铁黑、铁红 | 千克 | 16.32 | 16.00 | 0.32
环氧富锌漆 | H06-10 | 千克 | 40.80 | 40.00 | 0.80
环氧绝缘漆 | H30-12 | 千克 | 28.56 | 28.00 | 0.56
聚氨酯清漆 | S01-2甲级 | 千克 | 28.56 | 28.00 | 0.56
聚氨酯清漆 | S01-2乙级 | 千克 | 22.44 | 22.00 | 0.44
聚氨酯清漆 | 685亮光、鳄鱼牌 | 千克 | 25.50 | 25.00 | 0.50
聚氨酯磁漆 | S04-1浅翠绿 | 千克 | 29.58 | 29.00 | 0.58
聚氨酯磁漆 | S04-1 白 | 千克 | 29.07 | 28.50 | 0.57
聚氨酯磁漆 | S04-1 各色 | 千克 | 29.33 | 28.75 | 0.58
聚氨酯磁漆 | S04-4 灰 | 千克 | 28.36 | 27.80 | 0.56
聚氨酯底漆 | S06-2铁红、棕黄 | 千克 | 8.77 | 8.60 | 0.17
聚氨酯色漆 | 8621 甲 | 千克 | 19.52 | 19.14 | 0.38
聚氨酯色漆 | 8621 乙 | 千克 | 19.52 | 19.14 | 0.38
有机硅耐热漆 | W61-22各色 | 千克 | 35.70 | 35.00 | 0.70
丙烯酸清漆 | B01-12 | 千克 | 30.60 | 30.00 | 0.60
氨基烘干清漆 | A01-14 | 千克 | 20.40 | 20.00 | 0.40
氨基醇酸绝缘漆 | A01-2 | 千克 | 10.20 | 10.00 | 0.20
氯磺化聚乙烯漆 | J52-2 | 千克 | 24.48 | 24.00 | 0.48
带锈防锈漆 | 23-6 型 | 千克 | 8.16 | 8.00 | 0.16
银粉漆 | 621型 | 千克 | 19.38 | 19.00 | 0.38
铝银漆（铝银浆） |  | 千克 | 28.56 | 28.00 | 0.56
酯胶腻子 | T07-2各色 | 千克 | 7.42 | 7.27 | 0.15
醇酸腻子 | C07-5各色 | 千克 | 12.21 | 11.97 | 0.24
灰硝基快干腻子 | Q07-6 | 千克 | 6.12 | 6.00 | 0.12
过氯乙烯腻子 | G07-3各色 | 千克 | 9.18 | 9.00 | 0.18
硝基漆稀释剂 | X-1 | 千克 | 24.48 | 24.00 | 0.48
过氯乙烯漆稀释剂 | X-3 | 千克 | 22.40 | 22.00 | 0.40
醇酸漆稀释剂 | X-6 | 千克 | 16.32 | 16.00 | 0.32
环氧漆稀释剂 | X-7 | 千克 | 23.46 | 23.00 | 0.46
香焦水 |  | 千克 | 20.40 | 20.00 | 0.40
松香水 | X-87 | 千克 | 16.32 | 16.00 | 0.32
脱漆剂 | T-1 | 千克 | 15.30 | 15.00 | 0.30
高效减水剂 | FH 25千克/包 | 千克 | 5.61 | 5.50 | 0.11
高效减水剂 | SPN 25千克/包 | 千克 | 6.02 | 5.90 | 0.12
高效减水剂 | FDN 25千克/包 | 千克 | 6.12 | 6.00 | 0.12
早强减水剂 | FH～2 50千克/包 | 千克 | 4.39 | 4.30 | 0.09
高效早强减水剂 | FH～201 40千克/包 | 千克 | 5.61 | 5.50 | 0.11
木素磺酸钙减水剂 | 吉林 25千克/包 | 千克 | 3.67 | 3.60 | 0.07
GOT抗渗添加剂 |  | 千克 | 12.24 | 12.00 | 0.24
内墙乳胶漆 | 华润（中优） | 千克 | 12.24 | 12.00 | 0.24
多彩面涂 |  | 千克 | 13.26 | 13.00 | 0.26
多彩中涂 |  | 千克 | 8.57 | 8.40 | 0.17
幻彩涂料 |  | 千克 | 81.60 | 80.00 | 1.60
仿瓷涂料 |  | 千克 | 25.50 | 25.00 | 0.50
104外墙涂料 |  | 千克 | 3.06 | 3.00 | 0.06
106内墙涂料 |  | 千克 | 1.79 | 1.75 | 0.04
777乳液涂料 |  | 千克 | 3.26 | 3.20 | 0.06
陶瓷面盆 | 7301白色釉一级 | 只 | 104.04 | 102.00 | 2.04
陶瓷面盆 | 7301浅色釉一级 | 只 | 158.10 | 155.00 | 3.10
陶瓷面盆 | 7301深色釉一级 | 只 | 221.34 | 217.00 | 4.34
陶瓷面盆 | 8301白色釉一级 | 只 | 122.40 | 120.00 | 2.40
陶瓷面盆 | 8301浅色釉一级 | 只 | 122.40 | 120.00 | 2.40
陶瓷面盆 | 8301深色釉一级 | 只 | 171.36 | 168.00 | 3.36
玻璃钢浴盆 | 江宜 1200730450 | 件 | 245.31 | 240.50 | 4.81
玻璃钢浴盆 | 江宜 1500730435 | 件 | 231.54 | 227.00 | 4.54
压克力浴盆 | 普通型1.2m | 只 | 163.20 | 160.00 | 3.20
压克力浴盆 | 普通型1.35m | 只 | 168.30 | 165.00 | 3.30
压克力浴盆 | 普通型1.5m | 只 | 173.40 | 170.00 | 3.40
压克力浴盆 | 普通型加厚1.5m | 只 | 331.50 | 325.00 | 6.50
压克力浴盆 | 普通型1.7m | 只 | 321.30 | 315.00 | 6.30
陶瓷蹲式大便器 | 和丰式白色釉 一级 | 只 | 26.52 | 26.00 | 0.52
陶瓷蹲式大便器 | 和丰式白色釉 一级 | 只 | 34.48 | 33.80 | 0.68
陶瓷蹲式大便器 | 平头白色釉 一级 | 只 | 26.52 | 26.00 | 0.52
陶瓷蹲式大便器 | 平头彩色釉 一级 | 只 | 34.48 | 33.80 | 0.68
陶瓷蹲式大便器 | 12#白色釉 一级 | 只 | 43.86 | 43.00 | 0.86
陶瓷蹲式大便器 | 13#白色釉 一级 | 只 | 61.20 | 60.00 | 1.20
陶瓷座式大便器 | 7301白色釉 一级 | 件 | 110.16 | 108.00 | 2.16
陶瓷座式大便器 | 7301浅色釉 一级 | 件 | 130.56 | 128.00 | 2.56
陶瓷座式大便器 | 7301深色釉 一级 | 件 | 182.78 | 179.20 | 3.58
陶瓷座式大便器 | 8301白色釉 一级 | 件 | 153.00 | 150.00 | 3.00
陶瓷座式大便器 | 8301浅色釉 一级 | 件 | 153.00 | 150.00 | 3.00
陶瓷座式大便器 | 8301深色釉 一级 | 件 | 214.20 | 210.00 | 4.20
立式小便器 | 0.85m骨杏灰 | 件 | 185.64 | 182.00 | 3.64
立式小便器 | 0.85m粉红、艳兰 | 件 | 201.96 | 198.00 | 3.96
立式小便器 | lm白色 | 件 | 198.90 | 195.00 | 3.90
立式小便器 | lm骨杏灰 | 件 | 219.30 | 215.00 | 4.30
立式小便器 | lm粉红色艳兰 | 件 | 238.68 | 234.00 | 4.68
挂式小便器 | 610(BC)白色 一级 | 件 | 181.56 | 178.00 | 3.56
挂式小便器 | 400白色 一级 | 件 | 61.20 | 60.00 | 1.20
蹲便器 | GRA-809 | 套 | 290.70 | 285.00 | 5.70
蹲便器 | GRA-819 | 套 | 290.70 | 285.00 | 5.70
蹲便器 | GRA-829 | 套 | 331.50 | 325.00 | 6.50
挂式小便器 | ERC-014 | 套 | 749.70 | 735.00 | 14.70
挂式小便器 | ERC-024 | 套 | 596.70 | 585.00 | 11.70
挂式小便器 | ERC-034 | 套 | 234.60 | 230.00 | 4.60
台上盆 | GRA-553 | 套 | 214.20 | 210.00 | 4.20
台上盆 | GRA-543 | 套 | 239.70 | 235.00 | 4.70
台上盆 | GRA-573 | 套 | 285.60 | 280.00 | 5.60
台上盆 | GRA-563 | 套 | 244.80 | 240.00 | 4.80
台上盆 | GRA-683 | 套 | 265.20 | 260.00 | 5.20
铜芯聚氯乙烯绝缘电线 | BV 500V 1.5mm2 | 百米 | 76.50 | 75.00 | 1.50
铜芯聚氯乙烯绝缘电线 | BV 500V 2.5 mm2 | 百米 | 122.40 | 120.00 | 2.40
铜芯聚氯乙烯绝缘电线 | BV 500V 4mm2 | 百米 | 191.76 | 188.00 | 3.76
铜芯聚氯乙烯绝缘电线 | BV 500V 6 mm2 | 百米 | 285.60 | 280.00 | 5.60
铜芯聚氯乙烯绝缘电线 | BV 500V 10mm2 | 百米 | 489.60 | 480.00 | 9.60
铜芯聚氯乙烯绝缘电线 | BV 500V 16mm2 | 百米 | 795.60 | 780.00 | 15.60
铜芯聚氯乙烯绝缘电线 | BV 500V 25 mm2 | 百米 | 1224.00 | 1200.00 | 24.00
铜芯聚氯乙烯绝缘电线 | BV 500V 35 mm2 | 百米 | 1632.00 | 1600.00 | 32.00
铜芯聚氯乙烯绝缘电线 | BV 500V 50mm2 | 百米 | 2244.00 | 2200.00 | 44.00
铜芯聚氯乙烯绝缘电线 | BV 500V 70mm2 | 百米 | 3264.00 | 3200.00 | 64.00
铜芯聚氯乙烯绝缘电线 | BV 500Y 95 mm2 | 百米 | 4488.00 | 4400.00 | 88.00
铜芯聚氯乙烯绝缘电线 | BV 500V 120mm2 | 百米 | 5610.00 | 5500.00 | 110.00
铜芯聚氯乙烯绝缘电线 | BV 500V 150mm2 | 百米 | 6936.00 | 6800.00 | 136.00
交联聚乙烯电力电缆(铜芯） | YJV 3×35 mm2 0.6/1KV | 百米 | 5610.00 | 5500.00 | 110.00
交联聚乙烯电力电缆(铜芯） | YJY 3×50mm2 0.6/1KY | 百米 | 7140.00 | 7000.00 | 140.00
交联聚乙烯电力电缆(铜芯） | YJV 3×70mm2 0.6/1KY | 百米 | 10200.00 | 10000.00 | 200.00
交联聚乙烯电力电缆(铜芯） | YJV 3×95 mm2 0.6/1KV | 百米 | 14280.00 | 14000.00 | 280.00
交联聚乙烯电力电缆(铜芯） | YJV 3×120mm2 0.6/1KV | 百米 | 17340.00 | 17000.00 | 340.00
交联聚乙烯电力电缆(铜芯） | YJV 3×150mm2 0.6/1KV | 百米 | 21420.00 | 21000.00 | 420.00
交联聚乙烯电力电缆(铜芯） | YJY 3×185mm2 0.6/1KV | 百米 | 26520.00 | 26000.00 | 520.00
交联聚乙烯电力电缆（铝芯） | YJLV 3×50mm2 0.6/1KV | 百米 | 3315.00 | 3250.00 | 65.00
交联聚乙烯电力电缆（铝芯） | YJLV 3×70mm2 0.6/1KV | 百米 | 3876.00 | 3800.00 | 76.00
交联聚乙烯电力电缆（铝芯） | YJLV 3×95mm2 0.6/1KV | 百米 | 4488.00 | 4400.00 | 88.00
交联聚乙烯电力电缆（铝芯） | YJLV 3×120mm2 0.6/1KV | 百米 | 4794.00 | 4700.00 | 94.00
交联聚乙烯电力电缆（铝芯） | YJLV 3×150mm2 0.6/1KV | 百米 | 5253.00 | 5150.00 | 103.00
交联聚乙烯电力电缆(铜芯） | VV-1KV 3×4+1×2.5mm2 1000V | 百米 | 928.20 | 910.00 | 18.20
交联聚乙烯电力电缆(铜芯） | VV-1KV 3×6+l×4mm2 1000V | 百米 | 1326.00 | 1300.00 | 26.00
交联聚乙烯电力电缆(铜芯） | VV-1KV 3×10+1×6mm2 1000V | 百米 | 2040.00 | 2000.00 | 40.00
交联聚乙烯电力电缆(铜芯） | VV-1KV 3×16+1×10mm2 1000V | 百米 | 3060.00 | 3000.00 | 60.00
交联聚乙烯电力电缆(铜芯） | VV-1KV 3×25+1×16mm2 1000V | 百米 | 4535.00 | 4450.00 | 89.00
交联聚乙烯电力电缆(铜芯） | VV-1KV 3×50+1×25mm2 1000V | 百米 | 7854.00 | 7700.00 | 154.00
交联聚乙烯电力电缆(铜芯） | VV-1KV 3×70+1×35mm2 1000V | 百米 | 11220.00 | 11000.00 | 220.00
交联聚乙烯电力电缆(铜芯） | VV-1KV 3×150+1×70mm2 1000V | 百米 | 22950.00 | 22500.00 | 450.00
交联聚乙烯电力电缆(铜芯） | VV-1KV 3×185 +1×95mm2 1000V | 百米 | 29070.00 | 28500.00 | 570.00
交联聚乙烯电力电缆(铜芯） | VV-1KV 3×240+1×120mm2 1000V | 百米 | 37640.00 | 37000.00 | 640.00
交联聚乙烯电力电缆(铜芯） | VV22 3×95mm2 0.6/1KV | 百米 | 14280.00 | 14000.00 | 280.00
交联聚乙烯电力电缆(铜芯） | VV22 3×4+1×2.5mm2 0.6/1 KV | 百米 | 1122.00 | 1100.00 | 22.00
交联聚乙烯电力电缆(铜芯） | VV22 3×6+l×4mm2 0.6/1KV | 百米 | 1479.00 | 1450.00 | 29.00
交联聚乙烯电力电缆(铜芯） | VV22 3×l0+l×6mm2 0.6/1KV | 百米 | 2244.00 | 2200.00 | 44.00
交联聚乙烯电力电缆(铜芯） | VV22 3×16+1×lOmm2 0.6/1KV | 百米 | 3264.00 | 3200.00 | 64.00
交联聚乙烯电力电缆(铜芯） | VV22 3×25+1×l6mm2 0.6/1KV | 百米 | 4896.00 | 4800.00 | 96.00
交联聚乙烯电力电缆(铜芯） | VV22 3×35+1×16mm2 0.6/1KV | 百米 | 6324.00 | 6200.00 | 124.00
交联聚乙烯电力电缆(铜芯） | VV22 3×50+1×25mm2 0.6/1KV | 百米 | 8211.00 | 8050.00 | 161.00
交联聚乙烯电力电缆(铜芯） | VV22 3×70+l×35mm2 0.6/1KV | 百米 | 11730.00 | 11500.00 | 230.00
交联聚乙烯电力电缆(铜芯） | VV22 3×120+1×70mm2 0.6/1KV | 百米 | 20502.00 | 20100.00 | 402.00
交联聚乙烯电力电缆(铜芯） | VV22 3×150+1×70mm2 0.6/1KV | 百米 | 24480.00 | 24000.00 | 480.00
交联聚乙烯电力电缆(铜芯） | VV22 3×185+1×95mm2 0.6/1 KV | 百米 | 30600.00 | 30000.00 | 600.00
交联聚乙烯电力电缆(铜芯） | VV22 3×95+1×50mm2 0.6/1KV | 百米 | 16320.00 | 16000.00 | 320.00
交联聚乙烯电力电缆(铜芯） | VV22 3×240+1×120mm2 0.6/1 KV | 百米 | 39780.00 | 39000.00 | 780.00
铜芯聚氯乙烯绝缘、护套平型电线 | BVVB 300/500V 2×1.5 mm2 | 百米 | 183.60 | 180.00 | 3.60
铜芯聚氯乙烯绝缘、护套平型电线 | BVVB 300/500V 2×2.5mm2 | 百米 | 285.60 | 280.00 | 5.60
铜芯聚氯乙烯绝缘、护套平型电线 | BVVB 300/500V 2×4mm2 | 百米 | 428.40 | 420.00 | 8.40
铜芯聚氯乙烯绝缘、护套平型电线 | BVVB 300/500Y 2×6mm2 | 百米 | 632.40 | 620.00 | 12.40
铝芯聚氯乙烯绝缘电线 | BLV450/750Y 2.5mm2 | 百米 | 22.44 | 22.00 | 0.44
铝芯聚氯乙烯绝缘电线 | BLY450/750V 6mm2 | 百米 | 45.90 | 45.00 | 0.90
铝芯聚氯乙烯绝缘、护套平型电线 | BLVV 300/500V 2×2.5mm2 | 百米 | 78.54 | 77.00 | 1.54
铝芯聚氯乙烯绝缘、护套平型电线 | BLYV 300/500Y 2×4mm2 | 百米 | 102.00 | 100.00 | 2.00
铝芯聚氯乙烯绝缘、护套平型电线 | BLVV 300/500Y 2×6mm2 | 百米 | 132.60 | 130.00 | 2.60
铜芯聚氯乙烯绝缘绞型连接软电线 | RVS300/300Y 0.3mm2 | 百米 | 48.96 | 48.00 | 0.96
铜芯聚氯乙烯绝缘绞型连接软电线 | RVS300/300Y 0.4mm2 | 百米 | 67.32 | 66.00 | 1.32
铜芯聚氯乙烯绝缘绞型连接软电线 | RVS300/300V 0.5 mm2 | 百米 | 81.60 | 80.00 | 1.60
铜芯聚氯乙烯绝缘绞型连接软电线 | RVS2×2.5mm2 | 百米 | 433.50 | 425.00 | 8.50
铜芯聚氯乙烯绝缘软护套电线 | BVR2×2.5mm2 | 百米 | 413.10 | 405.00 | 8.10
铜芯聚氯乙烯绝缘护套屏蔽软电线 | RVVP 2×2.5mm2 | 百米 | 346.80 | 340.00 | 6.80
铜芯聚氯乙烯绝缘阻燃控制电线 | KVV4×2.5mm2 | 百米 | 928.20 | 910.00 | 18.20
铜芯橡皮绝缘电线 | BX 500V 1.50mm2 | 百米 | 112.20 | 110.00 | 2.20
铜芯橡皮绝缘电线 | BX 500V 2.50mm2 | 百米 | 153.00 | 150.00 | 3.00
铜芯橡皮绝缘电线 | BX 500V 4mm2 | 百米 | 234.60 | 230.00 | 4.60
铜芯橡皮绝缘电线 | BX 500V 6mm2 | 百米 | 346.80 | 340.00 | 6.80
铜芯橡皮绝缘电线 | BX 500V 16mm2 | 百米 | 867.00 | 850.00 | 17.00
铜芯橡皮绝缘电线 | BX 500V 25mm2 | 百米 | 1326.00 | 1300.00 | 26.00
铝芯橡皮绝缘电线 | BLX 500V 2.5mm2 | 百米 | 37.74 | 37.00 | 0.74
铝芯橡皮绝缘电线 | BLX 500V 4mm2 | 百米 | 51.00 | 50.00 | 1.00
铝芯橡皮绝缘电线 | BLX 500V 6mm2 | 百米 | 71.40 | 70.00 | 1.40
铝芯橡皮绝缘电线 | BLX 500V 16mm2 | 百米 | 163.20 | 160.00 | 3.20
铝芯橡皮绝缘电线 | BLX 500V 25mm2 | 百米 | 234.60 | 230.00 | 4.60
铝芯橡皮绝缘电线 | BLX 500V 50mm2 | 百米 | 387.60 | 380.00 | 7.60
铝芯橡皮绝缘电线 | BLX 500V 95mm2 | 百米 | 693.60 | 680.00 | 13.60
铝芯橡皮绝缘电线 | BLX 500V 120mm2 | 百米 | 867.00 | 850.00 | 17.00
磁卡单相电表 | 5～10A | 个 | 55.59 | 54.50 | 1.09
磁卡单相电表 | 10～20A | 个 | 79.56 | 78.00 | 1.56
磁卡单相电表 | 20～40A | 个 | 128.52 | 126.00 | 2.52
钢制桥架 | 100×100mm | 米 | 40.80 | 40.00 | 0.80
钢制桥架 | 200×100mm | 米 | 59.16 | 58.00 | 1.16
钢制桥架 | 300×100mm | 米 | 79.56 | 78.00 | 1.56
Z15T闸阀 | Z15T-10 DN15mm | 个 | 12.75 | 12.50 | 0.25
Z15T闸阀 | Z15T-10 DN20mm | 个 | 17.34 | 17.00 | 0.34
Z15T闸阀 | Z15T-10 DN25mm | 个 | 25.50 | 25.00 | 0.50
Z15T闸阀 | Z15T-10 DN32mm | 个 | 35.70 | 35.00 | 0.70
Z15T闸阀 | Z15T-10 DN40mm | 个 | 48.96 | 48.00 | 0.96
Z15T闸阀 | Z15T-10 DN50mm | 个 | 71.40 | 70.00 | 1.40
Z41H闸阀 | Z41H-25C DN15mm | 个 | 183.60 | 180.00 | 3.60
Z41H闸阀 | Z41H-25C DN20mm | 个 | 193.80 | 190.00 | 3.80
Z41H闸阀 | Z41H-25C DN25mm | 个 | 204.00 | 200.00 | 4.00
Z41H闸阀 | Z41H-25C DN32mm | 个 | 255.00 | 250.00 | 5.00
Z41H闸阀 | Z41H-25C DN40mm | 个 | 357.00 | 350.00 | 7.00
Z41H闸阀 | Z41H-25C DN50mm | 个 | 433.50 | 425.00 | 8.50
Z41H闸阀 | Z41H-25C DN65mm | 个 | 612.00 | 600.00 | 12.00
Z41H闸阀 | Z41H-25C DN80mm | 个 | 765.00 | 750.00 | 15.00
Z41H闸阀 | Z41H-25C DNIOOmm | 个 | 1020.00 | 1000.00 | 20.00
Z41H闸阀 | Z41H-25C DN125mm | 个 | 1428.00 | 1400.00 | 28.00
Z41H闸阀 | Z41H-25C DN150mm | 个 | 1938.00 | 1900.00 | 38.00
Z45T闸阀 | Z45T-10 DNIOOmm | 个 | 265.20 | 260.00 | 5.20
Z45T闸阀 | Z45T-10 DN150mm | 个 | 510.00 | 500.00 | 10.00
J41H截止阀 | J41H-25C DN15mm | 个 | 153.00 | 150.00 | 3.00
J41H截止阀 | J41H-25C DN20mm | 个 | 168.30 | 165.00 | 3.30
J41H截止阀 | J41H-25C DN25mm | 个 | 204.00 | 200.00 | 4.00
J41H截止阀 | J41H-25CDN32mm | 个 | 255.00 | 250.00 | 5.00
J41H截止阀 | J41H-25CDN40mm | 个 | 372.30 | 365.00 | 7.30
J41H截止阀 | J41H-25CDN50mm | 个 | 477.50 | 468.00 | 9.50
J41H截止阀 | J41H-25CDN65mm | 个 | 559.98 | 549.00 | 10.98
J41H截止阀 | J41H-25CDN80mm | 个 | 716.04 | 702.00 | 14.04
J41H截止阀 | J41H-25CDN100mm | 个 | 963.90 | 945.00 | 18.90
J41H截止阀 | J41H-25CDN125mm | 个 | 1295.40 | 1270.00 | 25.40
J41H截止阀 | J41H-25CDN150mm | 个 | 1836.00 | 1800.00 | 36.00
J41H截止阀 | J41H-25CDN200mm | 个 | 2856.00 | 2800.00 | 56.00
J41H截止阀 | J41H-25CDN250mm | 个 | 4848.06 | 4753.00 | 95.06
J41H截止阀 | J41H-25CDN250mm | 个 | 9180.00 | 9000.00 | 180.00
Q41F球阀 | Q41F-16CDN15mm | 个 | 134.64 | 132.00 | 2.64
Q41F球阀 | Q41F-16CDN20mm | 个 | 145.91 | 143.00 | 2.91
Q41F球阀 | Q41F-16CDN25mm | 个 | 157.14 | 154.00 | 3.14
Q41F球阀 | Q41F-16CDN32mm | 个 | 199.92 | 196.00 | 3.92
Q41F球阀 | Q41F-16CDN40mm | 个 | 258.06 | 253.00 | 5.06
Q41F球阀 | Q41F-16CDN50mm | 个 | 291.72 | 286.00 | 5.72
Q41F球阀 | Q41F-16CDN65mm | 个 | 437.58 | 429.00 | 8.58
Q41F球阀 | Q41F-16CDN80mm | 个 | 469.20 | 460.00 | 9.20
Q41F球阀 | Q41F-16CDNIOOmm | 个 | 622.20 | 610.00 | 12.20
Q41F球阀 | Q41F-16CDN125mm | 个 | 1020.00 | 1000.00 | 20.00
Q41F球阀 | Q41F-16CDN150mm | 个 | 1428.00 | 1400.00 | 28.00
Q41F球阀 | Q41F-16CDN200mm | 个 | 2550.00 | 2500.00 | 50.00
Q41F球阀 | Q41F-25CDN15mm | 个 | 132.60 | 130.00 | 2.60
Q41F球阀 | Q41F-25CDN20mm | 个 | 142.80 | 140.00 | 2.80
Q41F球阀 | Q41F-25CDN25mm | 个 | 173.40 | 170.00 | 3.40
Q41F球阀 | Q41F-25CDN32mm | 个 | 224.40 | 220.00 | 4.40
Q41F球阀 | Q41F-25CDN40mm | 个 | 265.20 | 260.00 | 5.20
Q41F球阀 | Q41F-25CDN50mm | 个 | 306.00 | 300.00 | 6.00
Q41F球阀 | Q41F-25CDN65mm | 个 | 469.20 | 460.00 | 9.20
Q41F球阀 | Q41F-25CDN80mm | 个 | 561.00 | 550.00 | 11.00
Q41F球阀 | Q41F-25CDN100mm | 个 | 714.00 | 700.00 | 14.00
Q41F球阀 | Q41F-25CDN125mm | 个 | 1224.00 | 1200.00 | 24.00
Q41F球阀 | Q41F-25CDN150mm | 个 | 1734.00 | 1700.00 | 34.00
Q41F球阀 | Q41F-25CDN200mm | 个 | 2856.00 | 2800.00 | 56.00
H41H止回阀 | H41H-16CDN15mm | 个 | 124.44 | 122.00 | 2.44
H41H止回阀 | H41H-16CDN20mm | 个 | 138.72 | 136.00 | 2.72
H41H止回阀 | H41H-16CDN25mm | 个 | 153.00 | 150.00 | 3.00
H41H止回阀 | H41H-16CDN32mm | 个 | 190.74 | 187.00 | 3.74
H41H止回阀 | H41H-16CDN40mm | 个 | 235.61 | 231.00 | 4.61
H41H止回阀 | H41H-16CDN50mm | 个 | 258.06 | 253.00 | 5.06
H41H止回阀 | H41H-16CDN65mm | 个 | 381.56 | 374.00 | 7.56
H41H止回阀 | H41H-16CDN80mm | 个 | 493.68 | 484.00 | 9.68
H41H止回阀 | H41H-16CDNI00mm | 个 | 591.60 | 580.00 | 11.60
H41H止回阀 | H41H-16CDN150mm | 个 | 1368.84 | 1342.00 | 26.84
H41H止回阀 | H41H-16CDN200mm | 个 | 2019.60 | 1980.00 | 39.60
H41H止回阀 | H41H-16CDN250mm | 个 | 3366.00 | 3300.00 | 66.00
H41H止回阀 | H41H-16CDN300mm | 个 | 5119.38 | 5019.00 | 100.38
H41H止回阀 | H41H-25CDNI0mm | 个 | 102.00 | 100.00 | 2.00
H41H止回阀 | H41H-25CDN15mm | 个 | 128.52 | 126.00 | 2.52
H41H止回阀 | H41H-25CDN20mm | 个 | 150.96 | 148.00 | 2.96
H41H止回阀 | H41H-25CDN25mm | 个 | 174.42 | 171.00 | 3.42
H41H止回阀 | H41H-25CDN32mm | 个 | 222.36 | 218.00 | 4.36
H41H止回阀 | H41H-25CDN40mm | 个 | 326.40 | 320.00 | 6.40
H41H止回阀 | H41H-25CDN50mm | 个 | 346.80 | 340.00 | 6.80
H41H止回阀 | H41H-25CDN65mm | 个 | 459.00 | 450.00 | 9.00
H41H止回阀 | H41H-25CDN80mm | 个 | 596.70 | 585.00 | 11.70
H41H止回阀 | H41H-25CDNIOOmm | 个 | 663.00 | 650.00 | 13.00
H41H止回阀 | H41H-25CDN125mm | 个 | 1101.60 | 1080.00 | 21.60
H41H止回阀 | H41H-25CDN150mm | 个 | 1428.00 | 1400.00 | 28.00
H41H止回阀 | H41H-25CDN200mm | 个 | 2203.20 | 2160.00 | 43.20
H41H止回阀 | H41H-25CDN250mm | 个 | 3570.00 | 3500.00 | 70.00
H41H止回阀 | H41H-25CDN300mm | 个 | 5916.00 | 5800.00 | 116.00
H44H止回阀 | H44H-25CDN50mm | 个 | 403.92 | 396.00 | 7.92
H44H止回阀 | H44H-25CDN65mm | 个 | 541.62 | 531.00 | 10.62
H44H止回阀 | H44H-25CDN80mm | 个 | 670.14 | 657.00 | 13.14
H44H止回阀 | H44H-25CDNIOOmm | 个 | 765.00 | 750.00 | 15.00
H44H止回阀 | H44H-25CDN125mm | 个 | 1224.00 | 1200.00 | 24.00
H44H止回阀 | H44H-25CDN150mm | 个 | 1632.00 | 1600.00 | 32.00
H44H止回阀 | H44H-25CDN200mm | 个 | 2550.00 | 2500.00 | 50.00
H44H止回阀 | H44H-25CDN250mm | 个 | 3774.00 | 3700.00 | 74.00
H44H止回阀 | H44H-25CDN300mm | 个 | 5021.46 | 4923.00 | 98.46
H44H止回阀 | H44H-25CDN350mm | 个 | 6783.00 | 6650.00 | 133.00
H44H止回阀 | H44H-25CDN400mm | 个 | 8547.60 | 8380.00 | 167.60
三相华立有功电表(杭州华立） | DT862-3×1.5(6)A | 块 | 249.90 | 245.00 | 4.90
三相华立有功电表(杭州华立） | DT862-3×3(6)A | 块 | 251.94 | 247.00 | 4.94
三相华立有功电表(杭州华立） | DT862-3×5(20)A | 块 | 255.00 | 250.00 | 5.00
三相华立有功电表(杭州华立） | DT862-3×10(40)A | 块 | 280.50 | 275.00 | 5.50
三相华立有功电表(杭州华立） | DT862-3×15(60)A | 块 | 283.56 | 278.00 | 5.56
三相华立有功电表(杭州华立） | DT862-3×20(80)A | 块 | 298.86 | 293.00 | 5.86
三相华立有功电表(杭州华立） | DT862-3×30(100)A | 块 | 316.20 | 310.00 | 6.20
三相华立无功电表(杭州华立） | DX862-3×1.5(6)A | 块 | 280.50 | 275.00 | 5.50
单相华立电表(杭州华立） | DD862-2.5(10) A | 块 | 99.96 | 98.00 | 1.96
单相华立电表(杭州华立） | DD862-5(20)A | 块 | 99.96 | 98.00 | 1.96
单相华立电表(杭州华立） | DD862-10(40)A | 块 | 108.12 | 106.00 | 2.12
单相华立电表(杭州华立） | DD862-20(80)A | 块 | 127.50 | 125.00 | 2.50
三相天正电表 | DT862-3×l.5(6)A | 块 | 179.52 | 176.00 | 3.52
三相天正电表 | DT862-3×5(20)A | 块 | 181.56 | 178.00 | 3.56
三相天正电表 | DT862-3×10(40)A | 块 | 201.96 | 198.00 | 3.96
二相天正电表 | DT862-3×15(60)A | 块 | 212.16 | 208.00 | 4.16
二相天正电表 | DT862-3×20(80)A | 块 | 219.30 | 215.00 | 4.30
三相天正电表 | DT862-3×30(100)A | 块 | 232.56 | 228.00 | 4.56
单相天正电表 | DD862-2.5(10)A | 块 | 86.70 | 85.00 | 1.70
单相天正电表 | DD862-5(20)A | 块 | 86.70 | 85.00 | 1.70
单相天正电表 | DD862-10(40)A | 块 | 96.90 | 95.00 | 1.90
单相天正电表 | DD862-20(80)A | 块 | 107.10 | 105.00 | 2.10
单相天正电表 | DD862-30(100)A | 块 | 112.20 | 110.00 | 2.20
单相天正电子表 | DDS-2.5(10)A | 块 | 99.96 | 98.00 | 1.96
单相天正电子表 | DDS-5(20)A | 块 | 99.96 | 98.00 | 1.96
单相天正电子表 | DDS-10(40)A | 块 | 107.10 | 105.00 | 2.10
单相华立电表 | DD58-1.5(6)A | 块 | 112.20 | 110.00 | 2.20
单相华立电表 | DD58-2.5(10)A | 块 | 112.20 | 110.00 | 2.20
单相华立电表 | DD58-5(20)A | 块 | 112.20 | 110.00 | 2.20
单相华立电表 | DD58-10(40)A | 块 | 117.30 | 115.00 | 2.30
单相三星电表 | DD201-10(40)A | 块 | 153.00 | 150.00 | 3.00
单相三星电表 | DD202-5(20)A | 块 | 147.90 | 145.00 | 2.90
单相闸刀 | 5A | 只 | 3.57 | 3.50 | 0.07
单相闸刀 | 10A | 只 | 4.59 | 4.50 | 0.09
单相闸刀 | 15A | 只 | 5.61 | 5.50 | 0.11
单相闸刀 | 30A | 只 | 8.16 | 8.00 | 0.16
单相闸刀 | 60A | 只 | 13.26 | 13.00 | 0.26
三相闸刀 | 15A | 只 | 9.69 | 9.50 | 0.19
三相闸刀 | 30A | 只 | 13.26 | 13.00 | 0.26
三相闸刀 | 60A | 只 | 24.48 | 24.00 | 0.48
三相闸刀 | 100A | 只 | 35.70 | 35.00 | 0.70
石板闸刀 | HRTO-100A | 只 | 86.70 | 85.00 | 1.70
石板闸刀 | HRTO-200A | 只 | 117.30 | 115.00 | 2.30
石板闸刀 | HRTO-300A | 只 | 127.50 | 125.00 | 2.50
石板闸刀 | HRTO-400A | 只 | 147.90 | 145.00 | 2.90
瓷插保险 | RCIA 5A | 只 | 1.84 | 1.80 | 0.04
瓷插保险 | RCIA 10A | 只 | 2.04 | 2.00 | 0.04
瓷插保险 | RCIA 15A | 只 | 3.06 | 3.00 | 0.06
瓷插保险 | RCIA 30A | 只 | 4.59 | 4.50 | 0.09
瓷插保险 | RCIA 60A | 只 | 6.63 | 6.50 | 0.13
瓷插保险 | RCIA 100A | 只 | 10.20 | 10.00 | 0.20
瓷插保险 | RCIA 200A | 只 | 18.36 | 18.00 | 0.36
塑料外壳断路器（三相空开） | TGM10-20A | 只 | 48.96 | 48.00 | 0.96
塑料外壳断路器（三相空开） | TGM10-30A | 只 | 48.96 | 48.00 | 0.96
塑料外壳断路器(三相空开） | TGM10-40A | 只 | 48.96 | 48.00 | 0.96
塑料外壳断路器(三相空开） | TGM10-60A | 只 | 48.96 | 48.00 | 0.96
塑料外壳断路器（三相空开） | TGM10-80A | 只 | 48.96 | 48.00 | 0.96
塑料外壳断路器（三相空开） | TGM10-100A | 只 | 56.10 | 55.00 | 1.10
塑料外壳断路器（三相空开） | TGM10-150A | 只 | 127.50 | 125.00 | 2.50
塑料外壳断路器(三相空开） | TGM10-200A | 只 | 137.70 | 135.00 | 2.70
塑料外壳断路器(三相空开） | TGM10-250A | 只 | 137.70 | 135.00 | 2.70
塑料外壳断路器(三相空开） | TGM10-300A | 只 | 300.90 | 295.00 | 5.90
塑料外壳断路器（三相空开） | TGM10-400A | 只 | 316.20 | 310.00 | 6.20
塑壳断路器(单相） | DZ15-40/16A | 只 | 32.64 | 32.00 | 0.64
塑壳断路器(单相） | DZ15-40/32A | 只 | 35.70 | 35.00 | 0.70
塑壳断路器(单相） | DZ15-40/40A | 只 | 35.70 | 35.00 | 0.70
熔断器 | RTO-100A | 只 | 32.64 | 32.00 | 0.64
熔断器 | RTO-200A | 只 | 32.64 | 32.00 | 0.64
熔断器 | RTO-400A | 只 | 48.96 | 48.00 | 0.96
熔断器保险 | RTO-100A | 只 | 8.16 | 8.00 | 0.16
熔断器保险 | RTO-200A | 只 | 9.18 | 9.00 | 0.18
熔断器保险 | RTO-400A | 只 | 10.20 | 10.00 | 0.20
高压熔丝 | 5A | 只 | 1.53 | 1.50 | 0.03
高压熔丝 | 10A | 只 | 1.53 | 1.50 | 0.03
高压熔丝 | 15A | 只 | 1.53 | 1.50 | 0.03
高压熔丝 | 20A | 只 | 1.53 | 1.50 | 0.03
高压熔丝 | 30A | 只 | 1.53 | 1.50 | 0.03
高压熔丝 | 60A | 只 | 2.04 | 2.00 | 0.04
高压熔丝 | 100A | 只 | 3.06 | 3.00 | 0.06
室内消火栓箱 | 铝合金 单出水 65mm | 套 | 765.00 | 750.00 | 15.00
室内消火栓箱 | 铝合金 双出水 65mm | 套 | 1020.00 | 1000.00 | 20.00
室内消火栓 | SN65 | 台 | 76.50 | 75.00 | 1.50
地上室外消火栓 | SS100-1.6 | 台 | 969.00 | 950.00 | 19.00
地下室内消火栓 | SA100-1.6 | 台 | 918.00 | 900.00 | 18.00
KBG数据线导线管 | DN25以下 | 米 | 3.57 | 3.50 | 0.07
铁制开关盒、灯头盒 | 86型 | 个 | 2.86 | 2.80 | 0.06
卡箍接头 | DN100～DN150 | 个 | 91.80 | 90.00 | 1.80
卡箍弯头 | DN100～DN150 | 个 | 163.20 | 160.00 | 3.20
卡箍三通 | DN100～DN150 | 个 | 188.70 | 185.00 | 3.70
卡箍四通 | DN100～DN150 | 个 | 214.20 | 210.00 | 4.20
机械三通 | DN100～DN150 | 个 | 127.50 | 125.00 | 2.50
机械四通 | DN100～DN150 | 个 | 188.70 | 185.00 | 3.70
明杆闸阀 | DN100～DN150 | 个 | 1377.00 | 1350.00 | 27.00
明杆缓闭止回阀 | DN100～DN150 | 个 | 1734.00 | 1700.00 | 34.00
明杆湿式报警阀组 | DN100～DN150 | 个 | 2346.00 | 2300.00 | 46.00
明杆消防信号蝶阀 | DN100～DN150 | 个 | 1275.00 | 1250.00 | 25.00
喷淋头 | 48～98度 | 个 | 10.20 | 10.00 | 0.20
安全信号蝶阀 | FDX-150 | 台 | 958.80 | 940.00 | 18.80
末端试水装置 | 手动 | 台 | 652.80 | 640.00 | 12.80
末端试水装置 | 电动 | 台 | 1142.40 | 1120.00 | 22.40
自动排气阀 | DN15 | 个 | 37.74 | 37.00 | 0.74
湿式报警阀装置 | ZSFZ-150(不含压力开关) | 套 | 4069.80 | 3990.00 | 79.80
延迟器 | ZSPY 型 | 只 | 404.94 | 397.00 | 7.94
水力警铃 | ZSJL 型 | 只 | 576.30 | 565.00 | 11.30
SQ水泵接合器 | 地上式 DN100 | 个 | 1122.00 | 1100.00 | 22.00
SQ水泵接合器 | 地下式 DN100 | 个 | 1122.00 | 1100.00 | 22.00
过滤器 | Y型 DN100 铸铁 | 只 | 274.38 | 269.00 | 5.38
过滤器 | Y型 DN150 铸铁 | 只 | 354.96 | 348.00 | 6.96
木质防火门 | 甲级(含配件及安装） | m2 | 418.20 | 410.00 | 8.20
钢质防火门 | 甲级(含配件及安装） | m2 | 591.60 | 580.00 | 11.60
电动防火卷帘门 | 特级(双轨双帘及安装） | m2 | 693.60 | 680.00 | 13.60
不锈钢消防水箱 | 甲级(含配件及安装） | m3 | 1326.00 | 1300.00 | 26.00
钢丝缠绕塑料复合管 | Φ90 | 米 | 61.20 | 60.00 | 1.20
钢丝缠绕塑料复合管 | Φ110 | 米 | 76.50 | 75.00 | 1.50
钢丝缠绕塑料复合管 | Φ160 | 米 | 137.70 | 135.00 | 2.70
钢丝缠绕塑料复合管 | Φ200 | 米 | 178.50 | 175.00 | 3.50
钢丝缠绕塑料复合管 | Φ250 | 米 | 260.10 | 255.00 | 5.10
钢丝缠绕塑料复合管 | Φ315 | 米 | 403.92 | 396.00 | 7.92
钢丝缠绕塑料复合管 | Φ400 | 米 | 552.84 | 542.00 | 10.84
钢丝缠绕塑料复合管 | Φ500 | 米 | 850.17 | 833.50 | 16.67
材料名称 | 规格及型号 | 单位 | 价格组成 |  |  | 经销生 产单位
|  |  | 市场价 | 供应价 | 综合费
点型光电感烟火灾探测器 | JTY-GM-TX3100A 编码型 | 只 | 224.40 | 220.00 | 4.40 | 泰和安
点型感温火灾探测器 | JTY-ZDM-TX3110A 编码型 | 只 | 229.50 | 225.00 | 4.50 | 泰和安
底座 | TX3980 | 只 | 15.30 | 15.00 | 0.30 | 泰和安
独立式光电感烟火灾探测器 | JTY-GF-TX6190 | 只 | 252.96 | 248.00 | 4.96 | 泰和安
手持编码器 | TX6932 | 只 | 362.10 | 355.00 | 7.10 | 泰和安
手动火灾报警按钮 | J-SJP-M-TX3140 | 只 | 214.20 | 210.00 | 4.20 | 泰和安
消火栓按钮 | TX3152 | 只 | 193.80 | 190.00 | 3.80 | 泰和安
编码声光警报器 | TX3301 | 只 | 242.76 | 238.00 | 4.76 | 泰和安
警铃 |  | 只 | 193.80 | 190.00 | 3.80 | 泰和安
输人模块 | TX3200 | 只 | 183.60 | 180.00 | 3.60 | 泰和安
输出/输出模块 | TX3208A | 只 | 244.80 | 240.00 | 4.80 | 泰和安
输出模块 | TX3214 | 只 | 147.90 | 145.00 | 2.90 | 泰和安
隔离器 | TX3219 | 只 | 173.40 | 170.00 | 3.40 | 泰和安
中继电模块 | TX3217 | 只 | 2346.00 | 2300.00 | 46.00 | 泰和安
火灾显示盘 | TX3403 | 台 | 1958.40 | 1920.00 | 38.40 | 泰和安
可燃气体探测器(编码） | JQB-HX2132 | 只 | 969.00 | 950.00 | 19.00 | 泰和安
接线端子箱 | TX6961 | 台 | 438.60 | 430.00 | 8.60 | 泰和安
吸顶式扬声器 | TX3353 | 只 | 147.90 | 145.00 | 2.90 | 泰和安
消防电话分机 | HY2712D | 只 | 224.40 | 220.00 | 4.40 | 泰和安
优质排水管 | UPVC 32 | m | 4.05
优质排水管 | UPVC 40 | m | 5.13
优质排水管 | UPVC 50×2.0 | m | 5.94
优质排水管 | UPVC 75×2.3 | m | 9.71
优质排水管 | UPVC 110×3.2 | m | 18.83
优质排水管 | UPVC 160×4.0 | m | 37.65
优质排水管 | UPVC 200×4.9 | m | 70.50
优质阻燃电工套管 | UPVC 16-105 | m | 1.39
优质阻燃电工套管 | UPVC 16-205 | m | 1.64
优质阻燃电工套管 | UPVC 20-305 | m | 2.48
优质阻燃电工套管 | UPVC 20-405 | m | 3.45
优质阻燃电工套管 | UPVC 25-305 | m | 2.98
优质阻燃电工套管 | UPVC 25-405 | m | 3.69
直接 | UPVC 20 | 个 | 0.32
直接 | UPVC 25 | 个 | 0.54
直接 | UPVC 50 | 个 | 1.57
直接 | UPVC 75 | 个 | 3.68
直接 | UPVC 110 | 个 | 7.73
直接 | UPVC 160 | 个 | 16.57
45。弯头 | UPVC 50 | 个 | 2.19
45。弯头 | UPVC 75 | 个 | 5.02
45。弯头 | UPVC 110 | 个 | 9.70
90°弯头 | UPVC 20 | 个 | 0.58
90°弯头 | UPVC 25 | 个 | 0.97
90°弯头 | UPVC 50 | 个 | 2.87
90°弯头 | UPVC 75 | 个 | 6.58
90°弯头 | UPVC 110 | 个 | 11.89
90°弯头 | UPVC 160 | 个 | 35.76
检查口 | UPVC 50 | 个 | 2.96
检查口 | UPVC 75 | 个 | 8.78
检查口 | UPVC 110 | 个 | 13.23
检查口 | UPVC 160 | 个 | 26.57
螺纹伸缩节 | UPVC 50 | 个 | 4.52
螺纹伸缩节 | UPVC 110 | 个 | 12.16
清扫口 (堵头） | UPVC 50 | 个 | 3.86
清扫口 (堵头） | UPVC 75 | 个 | 5.03
清扫口 (堵头） | UPVC 110 | 个 | 6.74
异径顺水三通 | UPVC 110×50 | 个 | 8.69
异径顺水三通 | UPVC 75×50 | 个 | 5.48
偏心变径接头 | UPVC 110×50 | 个 | 7.06
偏心变径接头 | UPVC 110×75 | 个 | 6.27
等径顺水三通 | UPVC 50 | 个 | 2.98
等径顺水三通 | UPVC 75 | 个 | 7.39
等径顺水三通 | UPVC 110 | 个 | 12.25
等径顺水三通 | UPVC 160 | 个 | 38.65
等径斜三通 | UPVC 50 | 个 | 5.17
等径斜三通 | UPVC 110 | 个 | 14.15
等径顺水四通 | UPVC 110 | 个 | 22.07
异径顺水四通 | UPVC 110×50 | 个 | 12.73
等径顺水四通 | UPVC 50 | 个 | 5.13
P型存水弯 | UPVC 50 | 个 | 5.49
P型存水弯(有口） | UPVC 50 | 个 | 5.97
P型存水弯 | UPVC 110 | 个 | 18.68
P型存水弯(有口） | UPVC 110 | 个 | 19.04
异径斜三通 | UPVC 110×50 | 个 | 8.36
管卡(带钉） | UPVC 50 | 套 | 2.37
管卡(带钉） | UPVC 75 | 套 | 2.91
管卡(带钉） | UPVC 110 | 套 | 3.75
管卡(带钉） | UPVC 160 | 套 | 5.27
吊卡 | UPVC 50 | 套 | 2.56
吊卡 | UPVC 75 | 套 | 3.31
吊卡 | UPVC 110 | 套 | 5.67
防臭地漏 | UPVC 50 | 个 | 4.39
防臭地漏 | UPVC 110 | 个 | 9.62
方型雨水斗(两用） | UPVC 50 | 个 | 16.82
瓶型三通 | UPVC 110×50 | 个 | 11.66
透气帽 | UPVC 50 | 个 | 2.97
透气帽 | UPVC 75 | 个 | 3.68
透气帽 | UPVC 110 | 个 | 4.96
粘接剂 | UPVC 500 克 | 瓶 | 11.66
天台地漏 | UPVC 110 | 个 | 20.84
止水环 | UPVC 110 | 个 | 2.07
大便器连接头 | UPVC 75 | 个 | 8.63
等径三通 | UPVC 16 | 个 | 0.41
等径三通 | UPVC 20 | 个 | 0.59
等径三通 | UPVC 25 | 个 | 1.02
活接头 | UPVC 20 | 个 | 3.05
活接头 | UPVC 25 | 个 | 3.95
开关线盒 | UPVC 86×50 | 个 | 3.28
外螺纹堵头 | UPVC≥20×Rl/2" | 个 | 0.54 | 0.53 | 0.01 | 顾地科技股份有限公司
外螺纹堵头 | UPVC≥25×Rl/2" | 个 | 0.32 | 0.31 | 0.01 | 顾地科技股份有限公司
外螺纹堵头 | UPVC≥32×Rl/2" | 个 | 1.24 | 1.22 | 0.02 | 顾地科技股份有限公司
外螺纹堵头 | UPVC≥25×R3/4〃 | 个 | 0.79 | 0.77 | 0.02 | 顾地科技股份有限公司
内螺纹接头 | UPVC≥20×Rl/2" | 个 | 0.72 | 0.71 | 0.01 | 顾地科技股份有限公司
铜内螺纹接90°三通 | UPVC≥20×Rl/2" | 个 | 2.72 | 2.67 | 0.05 | 顾地科技股份有限公司
铜内螺纹接90°三通 | UPVC≥25×R3/4〃 | 个 | 4.09 | 4.01 | 0.08 | 顾地科技股份有限公司
铜内螺纹接头 | UPVC≥20×Rl/2" | 个 | 2.44 | 2.39 | 0.05 | 顾地科技股份有限公司
铜内螺纹接头 | UPVC≥25×Rl/2" | 个 | 3.04 | 2.98 | 0.06 | 顾地科技股份有限公司
铜内螺纹90°弯头 | UPVC≥20×R1/2" | 个 | 2.48 | 2.43 | 0.05 | 顾地科技股份有限公司
铜内螺纹90°弯头 | UPVC≥25×R3/4" | 个 | 3.85 | 3.77 | 0.08 | 顾地科技股份有限公司
管材PNl.OMPa(冷水用） | PP—R≥16 | m | 1.15 | 1.13 | 0.02 | 顾地科技股份有限公司
管材PNl.OMPa(冷水用） | PP—R≥20 | m | 4.85 | 4.75 | 0.10 | 顾地科技股份有限公司
管材PNl.OMPa(冷水用） | PP—R≥25 | m | 7.28 | 7.14 | 0.14 | 顾地科技股份有限公司
管材PNl.OMPa(冷水用） | PP—R≥32 | m | 11.38 | 11.16 | 0.22 | 顾地科技股份有限公司
管材PN1.6MPa(冷水用） | PP—R≥16 | m | 4.29 | 4.21 | 0.08 | 顾地科技股份有限公司
管材PN1.6MPa(冷水用） | PP—R≥20 | m | 6.20 | 6.08 | 0.12 | 顾地科技股份有限公司
管材PN1.6MPa(冷水用） | PP—R≥25 | m | 9.36 | 9.18 | 0.18 | 顾地科技股份有限公司
管材PN1.6MPa(冷水用） | PP—R≥32 | m | 15.52 | 15.20 | 0.30 | 顾地科技股份有限公司
管材PN1.6MPa(冷水用） | PP—R≥40 | m | 24.21 | 23.74 | 0.47 | 顾地科技股份有限公司
管材PN1.6MPa(冷水用） | PP—R≥50 | m | 37.35 | 36.62 | 0.73 | 顾地科技股份有限公司
管材PN1.6MPa(冷水用） | PP—R≥63 | m | 59.60 | 58.43 | 1.17 | 顾地科技股份有限公司
管材PN1.6MPa(冷水用） | PP—R≥75 | m | 83.24 | 81.61 | 1.63 | 顾地科技股份有限公司
管材PN1.6MPa(冷水用） | PP—R≥90 | m | 120.05 | 117.70 | 2.35 | 顾地科技股份有限公司
管材PN1.6MPa(冷水用） | PP—R≥110 | m | 178.40 | 174.90 | 3.50 | 顾地科技股份有限公司
管材PNlOMPa(冷热水用） | PP—R≥16 | m | 5.49 | 5.38 | 0.11 | 顾地科技股份有限公司
管材PNlOMPa(冷热水用） | PP—R≥20 | m | 7.18 | 7.04 | 0.14 | 顾地科技股份有限公司
管材PNlOMPa(冷热水用） | PP—R≥25 | m | 11.00 | 10.78 | 0.22 | 顾地科技股份有限公司
管材PNlOMPa(冷热水用） | PP—R≥32 | m | 17.58 | 17.24 | 0.34 | 顾地科技股份有限公司
管材PNlOMPa(冷热水用） | PP—R≥40 | m | 27.50 | 26.96 | 0.54 | 顾地科技股份有限公司
管材PNlOMPa(冷热水用） | PP—R≥50 | m | 44.09 | 43.23 | 0.86 | 顾地科技股份有限公司
管材PNlOMPa(冷热水用） | PP—R≥63 | m | 70.00 | 68.63 | 1.37 | 顾地科技股份有限公司
管材PNlOMPa(冷热水用） | PP—R≥75 | m | 98.84 | 96.90 | 1.94 | 顾地科技股份有限公司
管材PNlOMPa(冷热水用） | PP—R≥90 | m | 147.52 | 137.76 | 2.76 | 顾地科技股份有限公司
管材PNlOMPa(冷热水用） | PP—R≥llO | m | 212.72 | 208.55 | 4.17 | 顾地科技股份有限公司
直接头 | PP—R≥16 | 个 | 0.51 | 0.50 | 0.01 | 顾地科技股份有限公司
直接头 | PP—R≥20 | 个 | 0.97 | 0.95 | 0.02 | 顾地科技股份有限公司
直接头 | PP—R≥25 | 个 | 1.61 | 1.58 | 0.03 | 顾地科技股份有限公司
直接头 | PP—R≥32 | 个 | 2.63 | 2.58 | 0.05 | 顾地科技股份有限公司
直接头 | PP—R≥40 | 个 | 4.29 | 4.21 | 0.08 | 顾地科技股份有限公司
直接头 | PP—R≥50 | 个 | 7.36 | 7.22 | 0.14 | 顾地科技股份有限公司
直接头 | PP—R≥63 | 个 | 13.27 | 13.01 | 0.26 | 顾地科技股份有限公司
直接头 | PP—R≥75 | 个 | 37.82 | 37.08 | 0.74 | 顾地科技股份有限公司
直接头 | PP—R≥90 | 个 | 59.76 | 58.59 | 1.17 | 顾地科技股份有限公司
直接头 | PP—R≥110 | 个 | 99.60 | 97.65 | 1.95 | 顾地科技股份有限公司
异径接头 | PP—R≥20×16 | 个 | 0.73 | 0.72 | 0.01 | 顾地科技股份有限公司
异径接头 | PP—R≥25 ×20 | 个 | 1.21 | 1.19 | 0.02 | 顾地科技股份有限公司
异径接头 | PP—R≥32×20 | 个 | 1.82 | 1.78 | 0.04 | 顾地科技股份有限公司
异径接头 | PP—R≥32×25 | 个 | 2.13 | 2.09 | 0.04 | 顾地科技股份有限公司
异径接头 | PP—R≥40×20 | 个 | 2.71 | 2.66 | 0.05 | 顾地科技股份有限公司
异径接头 | PP—R≥40×25 | 个 | 3.46 | 3.38 | 0.08 | 顾地科技股份有限公司
异径接头 | PP—R≥40×32 | 个 | 3.54 | 3.47 | 0.07 | 顾地科技股份有限公司
异径接头 | PP—R≥50×20 | 个 | 4.57 | 4.48 | 0.09 | 顾地科技股份有限公司
异径接头 | PP—R≥50×25 | 个 | 4.94 | 4.84 | 0.10 | 顾地科技股份有限公司
异径接头 | PP—R≥50×32 | 个 | 5.44 | 5.33 | 0.11 | 顾地科技股份有限公司
异径接头 | PP—R≥50×40 | 个 | 6.22 | 6.10 | 0.12 | 顾地科技股份有限公司
异径接头 | PP—R≥63×25 | 个 | 6.64 | 6.51 | 0.13 | 顾地科技股份有限公司
异径接头 | PP—R≥63×32 | 个 | 7.80 | 7.65 | 0.15 | 顾地科技股份有限公司
异径接头 | PP—R≥63×40 | 个 | 8.72 | 8.55 | 0.17 | 顾地科技股份有限公司
异径接头 | PP—R≥63×50 | 个 | 10.28 | 10.08 | 0.20 | 顾地科技股份有限公司
异径接头 | PP—R≥75×32 | 个 | 9.01 | 8.83 | 0.18 | 顾地科技股份有限公司
异径接头 | PP—R≥75×40 | 个 | 29.93 | 29.34 | 0.59 | 顾地科技股份有限公司
异径接头 | PP—R≥75×63 | 个 | 33.87 | 33.21 | 0.66 | 顾地科技股份有限公司
异径接头 | PP—R≥90×40 | 个 | 23.39 | 22.93 | 0.46 | 顾地科技股份有限公司
异径接头 | PP—R≥90×50 | 个 | 47.83 | 46.89 | 0.94 | 顾地科技股份有限公司
异径接头 | PP—R≥90×75 | 个 | 51.78 | 50.76 | 1.02 | 顾地科技股份有限公司
异径接头 | PP—R≥110×63 | 个 | 84.64 | 82.98 | 1.66 | 顾地科技股份有限公司
异径接头 | PP—R≥110×90 | 个 | 89.69 | 87.93 | 1.76 | 顾地科技股份有限公司
管帽 | PP—R≥16 | 个 | 0.40 | 0.39 | 0.01 | 顾地科技股份有限公司
管帽 | PP—R≥20 | 个 | 0.79 | 0.77 | 0.02 | 顾地科技股份有限公司
管帽 | PP—R≥25 | 个 | 1.16 | 1.14 | 0.02 | 顾地科技股份有限公司
管帽 | PP—R≥32 | 个 | 1.95 | 1.91 | 0.04 | 顾地科技股份有限公司
管帽 | PP—R≥40 | 个 | 2.99 | 2.93 | 0.06 | 顾地科技股份有限公司
管帽 | PP—R≥50 | 个 | 5.76 | 5.65 | 0.11 | 顾地科技股份有限公司
管帽 | PP—R≥63 | 个 | 10.42 | 10.22 | 0.20 | 顾地科技股份有限公司
管帽 | PP—R≥75 | 个 | 32.86 | 32.22 | 0.64 | 顾地科技股份有限公司
管帽 | PP—R≥90 | 个 | 53.80 | 52.74 | 1.06 | 顾地科技股份有限公司
管帽 | PP—R≥110 | 个 | 87.67 | 85.95 | 1.72 | 顾地科技股份有限公司
等径三通 | PP—R≥16 | 个 | 1.07 | 1.05 | 0.02 | 顾地科技股份有限公司
等径三通 | PP—R≥20 | 个 | 1.86 | 1.82 | 0.04 | 顾地科技股份有限公司
等径三通 | PP—R≥25 | 个 | 3.02 | 2.96 | 0.06 | 顾地科技股份有限公司
等径三通 | PP—R≥32 | 个 | 5.27 | 5.17 | 0.10 | 顾地科技股份有限公司
等径三通 | PP—R≥40 | 个 | 8.87 | 8.70 | 0.17 | 顾地科技股份有限公司
等径三通 | PP—R≥50 | 个 | 16.88 | 16.55 | 0.33 | 顾地科技股份有限公司
等径三通 | PP—R≥63 | 个 | 29.96 | 29.37 | 0.59 | 顾地科技股份有限公司
等径三通 | PP—R≥75 | 个 | 88.68 | 86.94 | 1.74 | 顾地科技股份有限公司
等径三通 | PP—R≥90 | 个 | 143.39 | 140.58 | 2.81 | 顾地科技股份有限公司
等径三通 | PP—R≥llO | 个 | 242.08 | 237.33 | 4.75 | 顾地科技股份有限公司
异径三通 | PP—R≥20×l6 | 个 | 1.77 | 1.73 | 0.04 | 顾地科技股份有限公司
异径三通 | PP—R≥20×25×20 | 个 | 2.55 | 2.50 | 0.05 | 顾地科技股份有限公司
异径三通 | PP—R≥25×20 | 个 | 2.63 | 2.58 | 0.05 | 顾地科技股份有限公司
异径三通 | PP—R≥25×20×20 | 个 | 2.57 | 2.52 | 0.05 | 顾地科技股份有限公司
异径三通 | PP—R≥32×20 | 个 | 4.00 | 3.92 | 0.08 | 顾地科技股份有限公司
异径三通 | PP—R≥32×25 | 个 | 4.39 | 4.30 | 0.09 | 顾地科技股份有限公司
异径三通 | PP—R≥32×20×20 | 个 | 3.91 | 3.83 | 0.08 | 顾地科技股份有限公司
异径三通 | PP—R≥40×20 | 个 | 6.04 | 5.92 | 0.12 | 顾地科技股份有限公司
异径三通 | PP—R≥40×25 | 个 | 7.51 | 7.36 | 0.15 | 顾地科技股份有限公司
异径三通 | PP—R≥40×32 | 个 | 7.71 | 7.56 | 0.15 | 顾地科技股份有限公司
异径三通 | PP—R≥50×20 | 个 | 10.37 | 10.17 | 0.20 | 顾地科技股份有限公司
异径三通 | PP—R≥50×25 | 个 | 10.74 | 10.53 | 0.21 | 顾地科技股份有限公司
异径三通 | PP—R≥50×32 | 个 | 11.71 | 11.48 | 0.23 | 顾地科技股份有限公司
异径三通 | PP—R≥50×40 | 个 | 13.66 | 13.39 | 0.27 | 顾地科技股份有限公司
异径三通 | PP—R≥63×20 | 个 | 17.63 | 17.28 | 0.35 | 顾地科技股份有限公司
异径三通 | PP— R≥63×25 | 个 | 18.04 | 17.69 | 0.35 | 顾地科技股份有限公司
异径三通 | PP—R≥63×32 | 个 | 19.42 | 19.04 | 0.38 | 顾地科技股份有限公司
异径三通 | PP—R≥63 ×40 | 个 | 22.15 | 21.72 | 0.43 | 顾地科技股份有限公司
异径三通 | PP—R≥63×50 | 个 | 25.08 | 24.59 | 0.49 | 顾地科技股份有限公司
异径三通 | PP— R≥75×25 | 个 | 31.03 | 30.42 | 0.61 | 顾地科技股份有限公司
异径三通 | PP—R≥75×32 | 个 | 54.80 | 53.73 | 1.07 | 顾地科技股份有限公司
异径三通 | PP—R≥75×50 | 个 | 67.75 | 66.42 | 1.33 | 顾地科技股份有限公司
异径三通 | PP—R≥75×63 | 个 | 56.57 | 55.46 | 1.11 | 顾地科技股份有限公司
异径三通 | PP—R≥90×40 | 个 | 91.62 | 89.82 | 1.80 | 顾地科技股份有限公司
异径三通 | PP—R≥90×63 | 个 | 110.53 | 108.36 | 2.17 | 顾地科技股份有限公司
异径三通 | PP—R≥110×50 | 个 | 151.38 | 148.41 | 2.97 | 顾地科技股份有限公司
异径三通 | PP—R≥110×63 | 个 | 118.70 | 116.37 | 2.33 | 顾地科技股份有限公司
异径三通 | PP—R≥110×75 | 个 | 183.23 | 179.64 | 3.59 | 顾地科技股份有限公司
90弯头 | PP—R≥16 | 个 | 0.88 | 0.86 | 0.02 | 顾地科技股份有限公司
90弯头 | PP—R≥20 | 个 | 1.53 | 1.50 | 0.03 | 顾地科技股份有限公司
90弯头 | PP—R≥25 | 个 | 2.39 | 2.34 | 0.05 | 顾地科技股份有限公司
90弯头 | PP—R≥32 | 个 | 4.11 | 4.03 | 0.08 | 顾地科技股份有限公司
90弯头 | PP—R≥40 | 个 | 7.19 | 7.05 | 0.14 | 顾地科技股份有限公司
90弯头 | PP—R≥50 | 个 | 13.38 | 13.12 | 0.26 | 顾地科技股份有限公司
90弯头 | PP—R≥63 | 个 | 24.48 | 24.00 | 0.48 | 顾地科技股份有限公司
90弯头 | PP—R≥75 | 个 | 77.66 | 76.14 | 1.52 | 顾地科技股份有限公司
90弯头 | PP—R≥90 | 个 | 124.48 | 122.04 | 2.44 | 顾地科技股份有限公司
90弯头 | PP—R≥110 | 个 | 218.12 | 213.84 | 4.28 | 顾地科技股份有限公司
45弯头 | PP—R≥16 | 个 | 0.79 | 0.77 | 0.02 | 顾地科技股份有限公司
45弯头 | PP—R≥20 | 个 | 1.17 | 1.15 | 0.02 | 顾地科技股份有限公司
45弯头 | PP—R≥25 | 个 | 2.18 | 2.14 | 0.04 | 顾地科技股份有限公司
45弯头 | PP—R≥32 | 个 | 3.33 | 3.26 | 0.07 | 顾地科技股份有限公司
45弯头 | PP—R≥40 | 个 | 6.41 | 6.28 | 0.13 | 顾地科技股份有限公司
45弯头 | PP—R≥50 | 个 | 9.96 | 9.76 | 0.20 | 顾地科技股份有限公司
45弯头 | PP—R≥63 | 个 | 1.77 | 17.42 | 0.35 | 顾地科技股份有限公司
45弯头 | PP—R≥75 | 个 | 53.79 | 52.74 | 1.05 | 顾地科技股份有限公司
45弯头 | PP—R≥90 | 个 | 89.04 | 87.30 | 1.74 | 顾地科技股份有限公司
45弯头 | PP—R≥110 | 个 | 144.40 | 141.57 | 2.83 | 顾地科技股份有限公司
内螺纹接头 | PP—R≥16×l/2" | 个 | 7.67 | 7.52 | 0.15 | 顾地科技股份有限公司
内螺纹接头 | PP—R≥20×l/2" | 个 | 10.28 | 10.08 | 0.20 | 顾地科技股份有限公司
内螺纹接头 | PP—R≥25×l/2" | 个 | 9.45 | 9.26 | 0.19 | 顾地科技股份有限公司
内螺纹接头 | PP—R≥25 ×3/4" | 个 | 12.76 | 12.51 | 0.25 | 顾地科技股份有限公司
内螺纹接头 | PP—R≥32×3/4" | 个 | 20.06 | 19.67 | 0.39 | 顾地科技股份有限公司
内螺纹接头 | PP—R≥32×1" | 个 | 22.77 | 22.32 | 0.45 | 顾地科技股份有限公司
外螺纹接头 | PP—R≥16×l/2" | 个 | 12.23 | 11.99 | 0.24 | 顾地科技股份有限公司
外螺纹接头 | PP—R≥20×l/2" | 个 | 12.97 | 12.72 | 0.25 | 顾地科技股份有限公司
外螺纹接头 | PP—R≥25 ×l/2" | 个 | 15.47 | 15.17 | 0.30 | 顾地科技股份有限公司
外螺纹接头 | PP—R≥25×3/4" | 个 | 19.46 | 19.08 | 0.38 | 顾地科技股份有限公司
外螺纹接头 | PP—R≥32×3/4" | 个 | 26.26 | 25.74 | 0.52 | 顾地科技股份有限公司
外螺纹接头 | PP—R≥32×l" | 个 | 33.32 | 32.67 | 0.65 | 顾地科技股份有限公司
内螺纹弯头 | PP—R≥16×l/2" | 个 | 8.54 | 8.37 | 0.17 | 顾地科技股份有限公司
内螺纹弯头 | PP—R≥20×l/2" | 个 | 9.57 | 9.38 | 0.19 | 顾地科技股份有限公司
内螺纹弯头 | PP—R≥25×l/2" | 个 | 11.78 | 11.55 | 0.23 | 顾地科技股份有限公司
内螺纹弯头 | PP—R≥25 ×3/4" | 个 | 13.59 | 13.32 | 0.27 | 顾地科技股份有限公司
内螺纹弯头 | PP—R≥32×l" | 个 | 27.08 | 26.55 | 0.53 | 顾地科技股份有限公司
外螺纹弯头 | PP—R≥16×l/2" | 个 | 12.76 | 12.51 | 0.25 | 顾地科技股份有限公司
外螺纹弯头 | PP—R≥20×l/2" | 个 | 15.33 | 15.03 | 0.30 | 顾地科技股份有限公司
外螺纹弯头 | PP—R≥25×l/2" | 个 | 16.34 | 16.02 | 0.32 | 顾地科技股份有限公司
外螺纹弯头 | PP—R≥25 ×3/4" | 个 | 21.85 | 21.42 | 0.43 | 顾地科技股份有限公司
外螺纹弯头 | PP—R≥32×1〃 | 个 | 36.63 | 35.91 | 0.72 | 顾地科技股份有限公司
内螺纹三通 | PP—R≥20×l/2" | 个 | 11.57 | 11.34 | 0.23 | 顾地科技股份有限公司
内螺纹三通 | PP—R≥25×l/2" | 个 | 12.67 | 12.42 | 0.25 | 顾地科技股份有限公司
内螺纹三通 | PP—R≥25×3/4" | 个 | 13.96 | 13.68 | 0.27 | 顾地科技股份有限公司
内螺纹三通 | PP—R≥32×l/2" | 个 | 20.01 | 19.62 | 0.39 | 顾地科技股份有限公司
内螺纹三通 | PP—R≥32×1〃 | 个 | 31.76 | 31.14 | 0.62 | 顾地科技股份有限公司
外螺纹三通 | PP—R≥20×l/2" | 个 | 13.40 | 13.14 | 0.26 | 顾地科技股份有限公司
外螺纹三通 | PP—R≥25 ×l/2" | 个 | 16.34 | 16.02 | 0.32 | 顾地科技股份有限公司
外螺纹三通 | PP—R≥25 ×3/4" | 个 | 22.58 | 22.14 | 0.44 | 顾地科技股份有限公司
外螺纹三通 | PP—R≥32×1〃 | 个 | 39.93 | 39.15 | 0.78 | 顾地科技股份有限公司
平法兰 | PP—R≥40 | 个 | 8.81 | 8.64 | 0.17 | 顾地科技股份有限公司
平法兰 | PP—R≥50 | 个 | 11.20 | 10.98 | 0.22 | 顾地科技股份有限公司
平法兰 | PP—R≥63 | 个 | 13.40 | 13.14 | 0.26 | 顾地科技股份有限公司
平法兰 | PP—R≥75 | 个 | 28.92 | 28.35 | 0.51 | 顾地科技股份有限公司
平法兰 | PP—R≥90 | 个 | 39.84 | 39.06 | 0.78 | 顾地科技股份有限公司
平法兰 | PP—R≥llO | 个 | 65.73 | 64.44 | 1.29 | 顾地科技股份有限公司
带密封槽法兰 | PP—R≥40 | 个 | 6.89 | 6.75 | 0.14 | 顾地科技股份有限公司
带密封槽法兰 | PP—R≥50 | 个 | 9.91 | 9.72 | 0.19 | 顾地科技股份有限公司
带密封槽法兰 | PP—R≥63 | 个 | 13.38 | 13.12 | 0.26 | 顾地科技股份有限公司
带密封槽法兰 | PP—R≥75 | 个 | 23.80 | 23.33 | 0.47 | 顾地科技股份有限公司
带密封槽法兰 | PP—R≥90 | 个 | 34.70 | 34.02 | 0.68 | 顾地科技股份有限公司
带密封槽法兰 | PP—R≥llO | 个 | 54.52 | 53.45 | 1.07 | 顾地科技股份有限公司
截止阀 | PP—R≥20 | 个 | 35.47 | 34.77 | 0.70 | 顾地科技股份有限公司
截止阀 | PP—R≥25 | 个 | 48.47 | 47.52 | 0.95 | 顾地科技股份有限公司
截止阀 | PP—R≥32 | 个 | 61.23 | 60.03 | 1.20 | 顾地科技股份有限公司
截止阀 | PP—R≥40 | 个 | 112.62 | 110.41 | 2.21 | 顾地科技股份有限公司
截止阀 | PP—R≥50 | 个 | 163.96 | 160.74 | 3.22 | 顾地科技股份有限公司
截止阀 | PP—R≥63 | 个 | 229.32 | 224.82 | 4.50 | 顾地科技股份有限公司
钢法兰 | PP—R≥40 | 个 | 72.16 | 70.74 | 1.42 | 顾地科技股份有限公司
钢法兰 | PP—R≥50 | 个 | 78.21 | 76.68 | 1.53 | 顾地科技股份有限公司
钢法兰 | PP—R≥63 | 个 | 99.42 | 97.47 | 1.95 | 顾地科技股份有限公司
钢法兰 | PP—R≥75 | 个 | 104.38 | 102.33 | 2.05 | 顾地科技股份有限公司
钢法兰 | PP—R≥90 | 个 | 122.00 | 119.61 | 2.39 | 顾地科技股份有限公司
钢法兰 | PP—R≥llO | 个 | 164.97 | 161.73 | 3.24 | 顾地科技股份有限公司
垫圈活接 | PP—R≥20 | 个 | 27.72 | 27.18 | 0.54 | 顾地科技股份有限公司
垫圈活接 | PP—R≥25 | 个 | 35.88 | 34.88 | 0.70 | 顾地科技股份有限公司
垫圈活接 | PP—R≥32 | 个 | 45.17 | 44.28 | 0.89 | 顾地科技股份有限公司
过桥弯管PN1.6MPa(冷水用） | PP—R≥20 | 个 | 4.41 | 4.32 | 0.09 | 顾地科技股份有限公司
过桥弯管PN1.6MPa(冷水用） | PP—R≥25 | 个 | 7.27 | 7.13 | 0.14 | 顾地科技股份有限公司
过桥弯管PN1.6MPa(冷水用） | PP—R≥32 | 个 | 11.20 | 10.98 | 0.22 | 顾地科技股份有限公司
过桥弯管PNlOMPa(冷热水用） | PP—R≥20 | 个 | 4.77 | 4.68 | 0.09 | 顾地科技股份有限公司
过桥弯管PNlOMPa(冷热水用） | PP—R≥25 | 个 | 7.93 | 7.77 | 0.16 | 顾地科技股份有限公司
过桥弯管PNlOMPa(冷热水用） | PP—R≥32 | 个 | 17.72 | 17.37 | 0.35 | 顾地科技股份有限公司
管卡 | PP—R≥20 | 个 | 0.30 | 0.29 | 0.01 | 顾地科技股份有限公司
管卡 | PP—R≥25 | 个 | 0.51 | 0.50 | 0.01 | 顾地科技股份有限公司
管卡 | PP—R≥32 | 个 | 0.58 | 0.57 | 0.01 | 顾地科技股份有限公司
镀锌管卡 | PP—R≥16 | 个 | 1.38 | 1.35 | 0.03 | 顾地科技股份有限公司
镀锌管卡 | PP—R≥20 | 个 | 1.56 | 1.53 | 0.03 | 顾地科技股份有限公司
镀锌管卡 | PP—R≥25 | 个 | 1.72 | 1.69 | 0.03 | 顾地科技股份有限公司
镀锌管卡 | PP—R≥32 | 个 | 1.80 | 1.76 | 0.04 | 顾地科技股份有限公司
管剪刀 | PP—R≥20—≥63 | 个 | 212.98 | 208.80 | 4.18 | 顾地科技股份有限公司
管剪刀 | PP—R≥50—≥125 | 个 | 547.13 | 536.40 | 10.73 | 顾地科技股份有限公司
电线槽UPVC | 15×10 | m | 2.65 | 2.60 | 0.05 | 顾地科技股份有限公司
电线槽UPVC | 24×14 | m | 3.60 | 3.53 | 0.07 | 顾地科技股份有限公司
电线槽UPVC | 39×18 | m | 4.92 | 4.82 | 0.10 | 顾地科技股份有限公司
电线槽UPVC | 100×27 | m | 11.05 | 10.83 | 0.22 | 顾地科技股份有限公司
电线管UPVC | ≥16 | m | 2.04 | 2.00 | 0.04 | 顾地科技股份有限公司
电线管UPVC | ≥20 | m | 2.60 | 2.55 | 0.05 | 顾地科技股份有限公司
电线管UPVC | ≥25 | m | 3.36 | 3.29 | 0.07 | 顾地科技股份有限公司
电线管UPVC | ≥32 | m | 5.15 | 5.05 | 0.10 | 顾地科技股份有限公司
一位单极大晓板开关 | RoyalB6系列高级电器配 件 10A/250V | 个 | 11.53 | 11.30 | 0.23 | 松本电工实业有限公司
二位单极大晓板开关 | R〇yalB6系列高级电器配 件 10A/250V | 个 | 17.34 | 17.00 | 0.34 | 松本电工实业有限公司
一位单极开关 | R〇yalB6系列高级电器配 件 10A/250V | 个 | 8.87 | 8.70 | 0.17 | 松本电工实业有限公司
二位单极开关 | R〇yalB6系列高级电器配 件 10A/250V | 个 | 13.16 | 12.90 | 0.26 | 松本电工实业有限公司
三位单极开关 | RoyalB6系列高级电器配 件 10A/250V | 个 | 19.58 | 19.20 | 0.38 | 松本电工实业有限公司
一位八芯电脑信息插座 | RoyalB6系列高级电器配 件 10A/250V | 个 | 153.00 | 150.00 | 3.00 | 松本电工实业有限公司
单相三级带双开关插座 | R〇yalB6系列高级电器配 件 10A/250V | 个 | 18.16 | 17.80 | 0.36 | 松本电工实业有限公司
单相三极插座 | R〇yalB6系列高级电器配 件 10A/250V | 个 | 24.28 | 23.80 | 0.48 | 松本电工实业有限公司
二极及三极插座 | RoyalB6系列高级电器配 件 10A/250V | 个 | 16.32 | 16.00 | 0.32 | 松本电工实业有限公司
一位四成电话插座 | RoyalB6系列高级电器配 件 10A/250V | 个 | 37.54 | 36.80 | 0.74 | 松本电工实业有限公司
一位普通型电视插座 | R〇yalB6系列高级电器配 件 10A/250V | 个 | 21.22 | 20.80 | 0.42 | 松本电工实业有限公司
单联单控开关 | R〇yalB5系列高级电器配 件 10A/250V | 个 | 6.02 | 5.90 | 0.12 | 松本电工实业有限公司
双联单控开关 | RoyalB5系列高级电器配 件 10A/250V | 个 | 8.67 | 8.50 | 0.17 | 松本电工实业有限公司
三联单控开关 | RoyalB5系列高级电器配 件 10A/250V | 个 | 12.75 | 12.50 | 0.25 | 松本电工实业有限公司
门铃开关 | RoyalB5系列高级电器配 件 250V | 个 | 12.04 | 11.80 | 0.24 | 松本电工实业有限公司
单相三极带双开关插座 | R〇yalB5系列高级电器配 件 10A/250V | 个 | 16.83 | 16.50 | 0.33 | 松本电工实业有限公司
单相三极插座 | R〇yalB5系列高级电器配 件 10A/250V | 个 | 8.36 | 8.20 | 0.16 | 松本电工实业有限公司
>、二极插座 | RoyalB5系列高级电器配 件 10A/250V | 个 | 11.02 | 10.80 | 0.22 | 松本电工实业有限公司
PE给水管 | Φ110×4.2 0.6MPa | 米 | 39.84 | 39.06 | 0.78 | 顾地科技股份有限公司
PE给水管 | Φ160×6.2 0.6MPa | 米 | 85.65 | 83.97 | 1.68 | 顾地科技股份有限公司
PE给水管 | Φ200×7.7 0.6MPa | 米 | 130.26 | 127.71 | 2.55 | 顾地科技股份有限公司
PE给水管 | Φ250×9.6 0.6MPa | 米 | 203.28 | 199.31 | 3.97 | 顾地科技股份有限公司
PE给水管 | Φ315×l2.1O.6MPa | 米 | 322.93 | 316.60 | 6.33 | 顾地科技股份有限公司
PE给水管 | Φ355×l3.6O.6MPa | 米 | 441.37 | 432.72 | 8.65 | 顾地科技股份有限公司
PE给水管 | Φ4OO×l5.3O.6MPa | 米 | 532.67 | 522.23 | 10.44 | 顾地科技股份有限公司
PE给水管 | Φ32×2.5mm 0.8MPa | 米 | 7.44 | 7.29 | 0.15 | 顾地科技股份有限公司
PE给水管 | Φ40×3.1mm 0.8MPa | 米 | 11.93 | 11.70 | 0.23 | 顾地科技股份有限公司
PE给水管 | Φ50×3.9mm 0.8MPa | 米 | 17.77 | 17.42 | 0.35 | 顾地科技股份有限公司
PE给水管 | Φ90×4.3mm 0.8MPa | 米 | 36.07 | 35.36 | 0.71 | 顾地科技股份有限公司
PE给水管 | Φ110×5.3mm 0.8MPa | 米 | 52.18 | 51.16 | 1.02 | 顾地科技股份有限公司
PE给水管 | Φ160×7.7mm 0.8MPa | 米 | 114.51 | 112.26 | 2.25 | 顾地科技股份有限公司
PE给水管 | Φ200×9.6mm 0.8MPa | 米 | 170.53 | 167.19 | 3.34 | 顾地科技股份有限公司
PE给水管 | Φ250×11.9mm 0.8MPa | 米 | 260.88 | 255.76 | 5.12 | 顾地科技股份有限公司
PE给水管 | Φ315×15.0mm 0.8MPa | 米 | 439.03 | 430.42 | 8.61 | 顾地科技股份有限公司
PE给水管 | Φ355×16.9mm 0.8MPa | 米 | 676.31 | 663.05 | 13.26 | 顾地科技股份有限公司
PE给水管 | Φ400×19.1mm 0.8MPa | 米 | 749.96 | 735.25 | 14.71 | 顾地科技股份有限公司
PE给水管 | Φ20×2.3 l.OMPa | 米 | 3.67 | 3.60 | 0.07 | 顾地科技股份有限公司
PE给水管 | Φ25×2.3 l.OMPa | 米 | 4.86 | 4.76 | 0.10 | 顾地科技股份有限公司
PE给水管 | Φ32×2.3 l.OMPa | 米 | 7.34 | 7.20 | 0.14 | 顾地科技股份有限公司
PE给水管 | Φ40×2.5 l.OMPa | 米 | 11.59 | 11.36 | 0.23 | 顾地科技股份有限公司
PE给水管 | Φ50×3.0 l.OMPa | 米 | 16.34 | 16.02 | 0.32 | 顾地科技股份有限公司
PE给水管 | Φ63×3.8 l.OMPa | 米 | 22.40 | 21.96 | 0.44 | 顾地科技股份有限公司
PE给水管 | Φ75×4.5 l.OMPa | 米 | 29.28 | 28.71 | 0.57 | 顾地科技股份有限公司
PE给水管 | Φ90×5.4 l.OMPa | 米 | 40.12 | 39.33 | 0.79 | 顾地科技股份有限公司
PE给水管 | Φ110×6.6 l.OMPa | 米 | 60.13 | 58.95 | 1.18 | 顾地科技股份有限公司
PE给水管 | Φ160×9.5 l.OMPa | 米 | 126.68 | 124.20 | 2.48 | 顾地科技股份有限公司
PE给水管 | Φ200×11.9 l.OMPa | 米 | 195.99 | 192.15 | 3.84 | 顾地科技股份有限公司
PE给水管 | Φ250×14.8 l.OMPa | 米 | 305.12 | 299.14 | 5.98 | 顾地科技股份有限公司
PE给水管 | Φ315×18.7 l.OMPa | 米 | 495.84 | 486.12 | 9.72 | 顾地科技股份有限公司
PE给水管 | Φ355×12.1 l.OMPa | 米 | 725.42 | 711.20 | 14.22 | 顾地科技股份有限公司
PE给水管 | Φ400×23.7 l.OMPa | 米 | 813.35 | 797.40 | 15.95 | 顾地科技股份有限公司
PE给水管 | Φ63×4.7mm 1.25MPa | 米 | 25.70 | 25.20 | 0.50 | 顾地科技股份有限公司
PE给水管 | Φ75×5.6mm 1.25MPa | 米 | 36.99 | 36.26 | 0.73 | 顾地科技股份有限公司
PE给水管 | Φ90×6.7mm 1.25MPa | 米 | 55.24 | 54.16 | 1.08 | 顾地科技股份有限公司
PE给水管 | Φ110×8.1mm 1.25MPa | 米 | 78.45 | 76.91 | 1.54 | 顾地科技股份有限公司
PE给水管 | Φ160×11.8mm 1.25MPa | 米 | 165.66 | 162.41 | 3.25 | 顾地科技股份有限公司
PE给水管 | Φ200×14.7mm 1.25MPa | 米 | 258.51 | 253.44 | 5.07 | 顾地科技股份有限公司
PE给水管 | Φ250×18.4mm 1.25MPa | 米 | 418.30 | 410.10 | 8.20 | 顾地科技股份有限公司
PE给水管 | Φ315×23.2mm 1.25MPa | 米 | 708.20 | 694.31 | 13.89 | 顾地科技股份有限公司
PE给水管 | Φ355×26.1mm 1.25MPa | 米 | 882.35 | 865.05 | 17.30 | 顾地科技股份有限公司
PE给水管 | Φ400×29.4mm 1.25MPa | 米 | 1070.30 | 1049.31 | 20.99 | 顾地科技股份有限公司
PE给水管 | Φ32×3.0mm 1.6MPa | 米 | 7.52 | 7.37 | 0.15 | 顾地科技股份有限公司
PE给水管 | Φ40×3.7mm 1.6MPa | 米 | 12.07 | 11.83 | 0.24 | 顾地科技股份有限公司
PE给水管 | Φ50×4.6mm 1.6MPa | 米 | 18.73 | 18.36 | 0.37 | 顾地科技股份有限公司
PE给水管 | Φ63×5.8mm 1.6MPa | 米 | 29.23 | 28.66 | 0.57 | 顾地科技股份有限公司
PE给水管 | Φ75×6.8mm 1.6MPa | 米 | 40.67 | 39.87 | 0.80 | 顾地科技股份有限公司
PE给水管 | Φ90×8.2mm 1.6MPa | 米 | 60.77 | 59.58 | 1.19 | 顾地科技股份有限公司
PE给水管 | Φ110×10.0mm 1.6MPa | 米 | 90.29 | 88.52 | 1.77 | 顾地科技股份有限公司
PE给水管 | Φ160×14.6mm 1.6MPa | 米 | 189.97 | 186.24 | 3.73 | 顾地科技股份有限公司
PE给水管 | Φ200×18.2mm 1.6MPa | 米 | 294.91 | 289.13 | 5.78 | 顾地科技股份有限公司
PE给水管 | Φ250×22.7mm 1.6MPa | 米 | 459.92 | 450.90 | 9.02 | 顾地科技股份有限公司
PE给水管 | Φ315×28.6mm 1.6MPa | 米 | 839.05 | 822.60 | 16.45 | 顾地科技股份有限公司
PE给水管 | Φ355×32.2mm 1.6MPa | 米 | 1064.88 | 1044.00 | 20.88 | 顾地科技股份有限公司
PE给水管 | Φ400×36.3mm 1.6MPa | 米 | 1353.13 | 1326.60 | 26.53 | 顾地科技股份有限公司
PE燃气管 | Φ20×2.3mm 0.2MPa | 米 | 4.66 | 4.57 | 0.09 | 顾地科技股份有限公司
PE燃气管 | Φ25×2.3mm 0.2MPa | 米 | 6.29 | 6.17 | 0.12 | 顾地科技股份有限公司
PE燃气管 | Φ32×2.3mm 0.2MPa | 米 | 8.08 | 7.92 | 0.16 | 顾地科技股份有限公司
PE燃气管 | Φ40×2.3mm 0.2MPa | 米 | 10.01 | 9.81 | 0.20 | 顾地科技股份有限公司
PE燃气管 | Φ50×2.3mm 0.2MPa | 米 | 15.77 | 15.46 | 0.31 | 顾地科技股份有限公司
PE燃气管 | Φ63×3.6mm 0.2MPa | 米 | 24.74 | 24.25 | 0.49 | 顾地科技股份有限公司
PE燃气管 | Φ75×4.3mm 0.2MPa | 米 | 33.65 | 32.99 | 0.66 | 顾地科技股份有限公司
PE燃气管 | Φ90×5.2mm 0.2MPa | 米 | 48.52 | 47.57 | 0.95 | 顾地科技股份有限公司
PE燃气管 | Φ110×6.3mm 0.2MPa | 米 | 71.88 | 70.47 | 1.41 | 顾地科技股份有限公司
PE燃气管 | Φ160×9.1mm 0.2MPa | 米 | 150.79 | 147.83 | 2.96 | 顾地科技股份有限公司
PE燃气管 | Φ200×11.4mm 0.2MPa | 米 | 235.83 | 231.21 | 4.62 | 顾地科技股份有限公司
PE燃气管 | Φ250×14.2mm 0.2MPa | 米 | 365.59 | 358.42 | 7.17 | 顾地科技股份有限公司
PE燃气管 | Φ315×17.9mm 0.2MPa | 米 | 584.22 | 572.76 | 11.46 | 顾地科技股份有限公司
PE燃气管 | Φ400×22.8mm 0.2MPa | 米 | 936.54 | 918.18 | 18.36 | 顾地科技股份有限公司
PE燃气管 | Φ20×3.0mm 0.4MPa | 米 | 5.96 | 5.58 | 0.11 | 顾地科技股份有限公司
PE燃气管 | Φ25×3.0mm 0.4MPa | 米 | 7.60 | 7.45 | 0.15 | 顾地科技股份有限公司
PE燃气管 | Φ32×3.0mm 0.4MPa | 米 | 10.01 | 9.81 | 0.20 | 顾地科技股份有限公司
PE燃气管 | Φ40×3.7mm 0.4MPa | 米 | 15.38 | 15.08 | 0.30 | 顾地科技股份有限公司
PE燃气管 | Φ50×4.6mm 0.4MPa | 米 | 21.85 | 21.42 | 0.43 | 顾地科技股份有限公司
PE燃气管 | Φ63×5.8mm 0.4MPa | 米 | 37.55 | 36.81 | 0.74 | 顾地科技股份有限公司
PE燃气管 | Φ75×6.8mm 0.4MPa | 米 | 52.74 | 51.71 | 1.03 | 顾地科技股份有限公司
PE燃气管 | Φ90×8.2mm 0.4MPa | 米 | 73.77 | 72.32 | 1.45 | 顾地科技股份有限公司
PE燃气管 | Φ110×10.0.3mm 0.4MPa | 米 | 108.21 | 106.09 | 2.12 | 顾地科技股份有限公司
PE燃气管 | Φ160×14.6mm 0.4MPa | 米 | 229.35 | 224.86 | 4.50 | 顾地科技股份有限公司
PE燃气管 | Φ200×18.2mm 0.4MPa | 米 | 362.29 | 355.19 | 7.10 | 顾地科技股份有限公司
PE燃气管 | Φ250×22.7mm 0.4MPa | 米 | 560.79 | 549.79 | 11.00 | 顾地科技股份有限公司
PE燃气管 | Φ315×28.6.3mm 0.4MPa | 米 | 891.61 | 874.13 | 17.48 | 顾地科技股份有限公司
PE燃气管 | Φ400×36.4mm 0.4MPa | 米 | 1560.99 | 1530.38 | 30.61 | 顾地科技股份有限公司
材料名称 | 规格及型号 | 单位 | 环刚度 |  |  | 胶圈/个 | 经销生产单位
|  |  | SN4 | SN8 | SN10
HDPE双壁波纹管 | DN200 | 米 |  | 77.70 | 103.72 | 10.2 | 顾地科技股份有限公司
HDPE双壁波纹管 | DN225 | 米 | 65.00 | 79.00 | 122.28 | 11 | 顾地科技股份有限公司
HDPE双壁波纹管 | DN300 | 米 | 100.00 | 120.00 | 207.77 | 19 | 顾地科技股份有限公司
HDPE双壁波纹管 | DN400 | 米 | 150.00 | 180.00 | 319.15 | 35 | 顾地科技股份有限公司
HDPE双壁波纹管 | DN500 | 米 | 240.00 | 300.00 | 478.72 | 50 | 顾地科技股份有限公司
HDPE双壁波纹管 | DN600 | 米 | 400.00 | 480.00 | 638.2 | 100 | 顾地科技股份有限公司
HDPE双壁波纹管 | DN800 | 米 | 600.00 | 750.00 | 1238.3 | 174 | 顾地科技股份有限公司
HDPE双壁波纹管 | DN1000 | 米 | 1500.00 | 1900.00 | 2660 | 358 | 顾地科技股份有限公司
HDPE双壁波纹管 | DN1200 | 米 | 2000.00 | 2800.00 | 3920 | 522 | 顾地科技股份有限公司
PVC～U双壁波纹管 | DN110 | 米 | 9.00 | 12.00 |  | 1 | 顾地科技股份有限公司
PVC～U双壁波纹管 | DN160 | 米 | 24.00 | 30.00 |  | 2 | 顾地科技股份有限公司
PVC～U双壁波纹管 | DN200 | 米 | 32.00 | 50.00 |  | 3 | 顾地科技股份有限公司
PVC～U双壁波纹管 | DN250 | 米 | 48.00 | 60.00 |  | 4 | 顾地科技股份有限公司
PVC～U双壁波纹管 | DN315 | 米 | 65.00 | 80.00 |  | 8 | 顾地科技股份有限公司
PVC～U双壁波纹管 | DN400 | 米 | 110.00 | 120.00 |  | 16 | 顾地科技股份有限公司
PVC～U双壁波纹管 | DN500 | 米 | 160.00 | 186.00 |  | 33 | 顾地科技股份有限公司
PVC～U双壁波纹管 | DN600 | 米 | 290.00 | 350.00 |  | 56 | 顾地科技股份有限公司
材料名称 | 规格及型号 | 单位 | 环刚度 |  |  |  | 胶圈/个 | 经销生 产单位
|  |  | ≥8 | ≥10 | ≥12.5 | ≥16
PP～HM高强度双壁波纹管 | DN/ID300 | 米 | 279.58 | 321.52 | 385.83 | 462.99 | 26.24 | 顾地科技股份有限公司
PP～HM高强度双壁波纹管 | DN/ID400 | 米 | 429.78 | 494.25 | 593.11 | 711.75 | 65.36 | 顾地科技股份有限公司
PP～HM高强度双壁波纹管 | DN/ID500 | 米 | 514.89 | 585.11 | 702.13 | 842.55 | 104.93 | 顾地科技股份有限公司
PP～HM高强度双壁波纹管 | DN/ID600 | 米 | 678.72 | 772.34 | 912.77 | 1123.4 | 109.32 | 顾地科技股份有限公司
PP～HM高强度双壁波纹管 | DN/ID800 | 米 | 1357.45 | 1474.47 | 1731.91 | 1965.96 | 161.93 | 顾地科技股份有限公司
PP～HM高强度双壁波纹管 | DN/ID1000 | 米 | 2106.38 | 2246.81 | 2527.66 | 2808.51 | 316.92 | 顾地科技股份有限公司
PP～HM高强度双壁波纹管 | DN/ID1200 | 米 | 3182.98 | 3487.23 | 3931.91 | 4306.38 | 381.07 | 顾地科技股份有限公司
材料名称 | 规格及型号 | 单位 | 公称压力（Mpa) |  |  | 经销生 产单位
|  |  | PN0.8 | PN1.0 | PN1.6
钢丝网复合管 | De50 | 米 |  |  | 25.77 | 湖北兴欣科技股份有限公司
钢丝网复合管 | De63 | 米 |  |  | 34.99 | 湖北兴欣科技股份有限公司
钢丝网复合管 | De75 | 米 |  |  | 44.87 | 湖北兴欣科技股份有限公司
钢丝网复合管 | De90 | 米 |  |  | 52.72 | 湖北兴欣科技股份有限公司
钢丝网复合管 | De110 | 米 |  | 64.97 | 72.19 | 湖北兴欣科技股份有限公司
钢丝网复合管 | Del40 | 米 |  | 88.1 | 105.96 | 湖北兴欣科技股份有限公司
钢丝网复合管 | Del60 | 米 |  | 99.59 | 127.08 | 湖北兴欣科技股份有限公司
钢丝网复合管 | De200 | 米 |  | 130.72 | 173.27 | 湖北兴欣科技股份有限公司
钢丝网复合管 | De225 | 米 |  | 185.63 | 232.03 | 湖北兴欣科技股份有限公司
钢丝网复合管 | De250 | 米 | 202.46 | 241.37 | 291.76 | 湖北兴欣科技股份有限公司
钢丝网复合管 | De280 | 米 | 268.72 | 292.85 | 360.94 | 湖北兴欣科技股份有限公司
钢丝网复合管 | De315 | 米 | 310.02 | 341.89 | 408.72 | 湖北兴欣科技股份有限公司
钢丝网复合管 | De355 | 米 | 374.79 | 418.64 | 517.59 | 湖北兴欣科技股份有限公司
钢丝网复合管 | De400 | 米 | 452.07 | 488.41 | 612.24 | 湖北兴欣科技股份有限公司
钢丝网复合管 | De450 | 米 | 588.68 | 597.93 | 740.02 | 湖北兴欣科技股份有限公司
钢丝网复合管 | De500 | 米 | 692.66 | 721.53 | 894.21 | 湖北兴欣科技股份有限公司
钢丝网复合管 | De560 | 米 | 967.63 | 1068.99 | 1236.13 | 湖北兴欣科技股份有限公司
钢丝网复合管 | De630 | 米 | 1279.06 | 1348.78 | 1467.66 | 湖北兴欣科技股份有限公司
钢丝网复合管 | De710 | 米 |  | 1822.46 |  | 湖北兴欣科技股份有限公司
钢丝网复合管 | De800 | 米 |  | 2228.13 |  | 湖北兴欣科技股份有限公司
钢骨架复合管 | De75 | 米 |  | 92.57 | 101.84 | 湖北兴欣科技股份有限公司
钢骨架复合管 | De90 | 米 |  | 114.86 | 126.35 | 湖北兴欣科技股份有限公司
钢骨架复合管 | De110 | 米 |  | 134.60 | 148.06 | 湖北兴欣科技股份有限公司
钢骨架复合管 | Del40 | 米 |  | 139.50 | 153.45 | 湖北兴欣科技股份有限公司
钢骨架复合管 | Del60 | 米 |  | 165.74 | 182.30 | 湖北兴欣科技股份有限公司
钢骨架复合管 | De200 | 米 |  | 175.69 | 193.26 | 湖北兴欣科技股份有限公司
钢骨架复合管 | De225 | 米 |  | 231.54 | 254.70 | 湖北兴欣科技股份有限公司
钢骨架复合管 | De250 | 米 |  | 279.00 | 306.90 | 湖北兴欣科技股份有限公司
钢骨架复合管 | De280 | 米 |  | 304.86 | 335.34 | 湖北兴欣科技股份有限公司
钢骨架复合管 | De315 | 米 |  | 389.15 | 428.07 | 湖北兴欣科技股份有限公司
钢骨架复合管 | De355 | 米 |  | 573.17 | 630.49 | 湖北兴欣科技股份有限公司
钢骨架复合管 | De400 | 米 |  | 636.73 | 700.41 | 湖北兴欣科技股份有限公司
钢骨架复合管 | De450 | 米 |  | 742.85 | 817.14 | 湖北兴欣科技股份有限公司
钢骨架复合管 | De500 | 米 |  | 871.81 | 958.99 | 湖北兴欣科技股份有限公司
钢骨架复合管 | De560 | 米 |  |  | 1044 | 湖北兴欣科技股份有限公司
钢骨架复合管 | De630 | 米 |  |  | 1365 | 湖北兴欣科技股份有限公司
多重增强钢塑复合管 | De710 | 米 |  | 2043.75 |  | 湖北兴欣科技股份有限公司
多重增强钢塑复合管 | De800 | 米 |  | 2509.09 |  | 湖北兴欣科技股份有限公司
多重增强钢塑复合管 | De1000 | 米 |  | 3720.00 |  | 湖北兴欣科技股份有限公司
多重增强钢塑复合管 | Del200 | 米 |  | 5229.00 |  | 湖北兴欣科技股份有限公司
鄂州市建设工程造价管理站版权所有
鄂州市建设工程造价管理站版权所有
鄂州市建设工程造价管理站版权所有
鄂州市建设工程造价管理站版权所有
鄂州市建设工程造价管理站版权所有
鄂州市建设工程造价管理站版权所有
鄂州市建设工程造价管理站版权所有
鄂州市建设工程造价管理站版权所有
鄂州市建设工程造价管理站版权所有
鄂州市建设工程造价管理站版权所有
鄂州市建设工程造价管理站版权所有
鄂州市建设工程造价管理站版权所有
鄂州市建设工程造价管理站版权所有
鄂州市建设工程造价管理站版权所有
鄂州市建设工程造价管理站版权所有
鄂州市建设工程造价管理站版权所有
鄂州市建设工程造价管理站版权所有
鄂州市建设工程造价管理站版权所有
鄂州市建设工程造价管理站版权所有
鄂州市建设工程造价管理站版权所有
鄂州市建设工程造价管理站版权所有
鄂州市建设工程造价管理站版权所有
鄂州市建设工程造价管理站版权所有
鄂州市建设工程造价管理站版权所有
鄂州市建设工程造价管理站版权所有
鄂州市建设工程造价管理站版权所有
鄂州市建设工程造价管理站版权所有
鄂州市建设工程造价管理站版权所有
鄂州市建设工程造价管理站版权所有
鄂州市建设工程造价管理站版权所有
鄂州市建设工程造价管理站版权所有
鄂州市建设工程造价管理站版权所有
鄂州市建设工程造价管理站版权所有
鄂州市建设工程造价管理站版权所有
鄂州市建设工程造价管理站版权所有
鄂州市建设工程造价管理站版权所有
鄂州市建设工程造价管理站版权所有
鄂州市建设工程造价管理站版权所有
鄂州市建设工程造价管理站版权所有
鄂州市建设工程造价管理站版权所有
鄂州市建设工程造价管理站版权所有
鄂州市建设工程造价管理站版权所有
鄂州市建设工程造价管理站版权所有
鄂州市建设工程造价管理站版权所有
鄂州市建设工程造价管理站版权所有
鄂州市建设工程造价管理站版权所有
鄂州市建设工程造价管理站版权所有
鄂州市建设工程造价管理站版权所有
鄂州市建设工程造价管理站版权所有
鄂州市建设工程造价管理站版权所有
鄂州市建设工程造价管理站版权所有
鄂州市建设工程造价管理站版权所有
鄂州市建设工程造价管理站版权所有
鄂州市建设工程造价管理站版权所有
鄂州市建设工程造价管理站版权所有
鄂州市建设工程造价管理站版权所有
鄂州市建设工程造价管理站版权所有
鄂州市建设工程造价管理站版权所有
鄂州市建设工程造价管理站版权所有
鄂州市建设工程造价管理站版权所有
鄂州市建设工程造价管理站版权所有
鄂州市建设工程造价管理站版权所有
鄂州市建设工程造价管理站版权所有
鄂州市建设工程造价管理站版权所有
鄂州市建设工程造价管理站版权所有
鄂州市建设工程造价管理站版权所有
鄂州市建设工程造价管理站版权所有
鄂州市建设工程造价管理站版权所有
鄂州市建设工程造价管理站版权所有
鄂州市建设工程造价管理站版权所有
鄂州市建设工程造价管理站版权所有
鄂州市建设工程造价管理站版权所有
鄂州市建设工程造价管理站版权所有
鄂州市建设工程造价管理站版权所有
鄂州市建设工程造价管理站版权所有
鄂州市建设工程造价管理站版权所有
鄂州市建设工程造价管理站版权所有
鄂州市建设工程造价管理站版权所有
鄂州市建设工程造价管理站版权所有
鄂州市建设工程造价管理站版权所有
鄂州市建设工程造价管理站版权所有
鄂州市建设工程造价管理站版权所有
鄂州市建设工程造价管理站版权所有
鄂州市建设工程造价管理站版权所有
鄂州市建设工程造价管理站版权所有
鄂州市建设工程造价管理站版权所有

## 苗木市场价
【鄂州市2017年4月苗木参考价格】
树种 | 规格(cm) |  |  | 单位 | 单价(元） | 备注
| 干径 | 高度 | 蓬径
雪松 |  | 200～250 |  | 株 | 160.00
|  | 251～300 |  | 株 | 260.00
|  | 301～350 |  | 株 | 320.00
|  | 351～400 |  | 株 | 460.00
|  | 401～450 |  | 株 | 660.00
|  | 451～500 |  | 株 | 860.00
|  | 501～550 |  | 株 | 1100.00
|  | 551～600 |  | 株 | 1500.00
|  | 601～650 |  | 株 | 1800.00
|  | 651～700 |  | 株 | 2100.00
|  | 701～750 |  | 株 | 2400.00
|  | 751～800 |  | 株 | 3000.00
龙柏 |  | 15～25 |  | 株 | 3.00
|  | 25～35 |  | 株 | 4.50
|  | 35～45 |  | 株 | 6.50
|  | 45～65 |  | 株 | 13.50
|  | 65～90 |  | 株 | 35.00
|  | 90～130 |  | 株 | 50.00
|  | 131～160 |  | 株 | 75.00
|  | 161～200 |  | 株 | 100.00
|  | 201以上 |  | 株 | (增）10元/10公分
铺地柏 |  | 50～60 |  | 株 | 18.00
|  | 70～80 |  | 株 | 32.00
|  | 100～120 |  | 株 | 54.00
湿地松 | 2.5～3 |  |  | 株 | 30.00
| 3～4 |  |  | 株 | 40.00
| 4～5 |  |  | 株 | 70.00
| 5～6 |  |  | 株 | 85.00
| 6～7 |  |  | 株 | 120.00
| 7～8 |  |  | 株 | 220.00
| 8以上 |  |  | 株 | (增）80元/公分
棕榈（干高） |  | 61～80 |  | 株 | 25.00
|  | 81～100 |  | 株 | 40.00
|  | 101～130 |  | 株 | 70.00
|  | 131～160 |  | 株 | 90.00
|  | 161～180 |  | 株 | 110.00
|  | 181～200 |  | 株 | 150.00
|  | 201～230 |  | 株 | 180.00
|  | 231～250 |  | 株 | 220.00
|  | 251～300 |  | 株 | 300.00
桂花(独干） | 3～4 | 150～180 | 120～150 | 株 | 110.00
| 4～5 | 181～200 | 151～180 | 株 | 210.00
| 5～6 | 201～240 | 181～220 | 株 | 320.00
| 6～8 | 241～280 | 221～250 | 株 | 950.00
| 8～10 | 281～320 | 251～280 | 株 | 1900.00
| 10～12 | 321～350 | 281～300 | 株 | 3600.00
| 12～13 |  | 300以上 | 株 | 5600.00
枇杷 | 2～3 |  |  | 株 | 15.00
| 3～4 |  |  | 株 | 30.00
| 4～5 |  |  | 株 | 100.00
| 5～6 |  |  | 株 | 220.00
| 6～8 |  |  | 株 | 500.00
| 8～10 |  |  | 株 | 900.00
| 10～12 |  |  | 株 | 1300.00
红叶石楠 |  | 30～40 | 15～20 | 株 | 1.20
|  | 41～50 | 20～25 | 株 | 2.40
|  | 51～60 | 25～30 | 株 | 3.80
|  | 61～70 | 31～40 | 株 | 7.00
|  | 71～80 | 41～50 | 株 | 20.00
|  | 81～90 | 51～60 | 株 | 35.00
|  | 91～100 | 61～80 | 株 | 75.00
|  | 101～120 | 81～100 | 株 | 100.00
|  | 121～150 | 101～120 | 株 | 120.00
|  | 150以上 | 121～140 | 株 | 150.00
|  | 200 | 150 | 株 | 200.00
|  | 220 | 160 | 株 | 260.00
|  | 250 | 180 | 株 | 320.00
|  | 270 | 200 | 株 | 400.00
|  | 320 | 220 | 株 | 500.00
|  | 350 | 250 | 株 | 800.00
樟树 (移栽3年） | 9～10 |  |  | 株 | 240.00
| 10～12 |  |  | 株 | 400.00
| 12～14 |  |  | 株 | 600.00
| 14～16 |  |  | 株 | 1200.00
| 16～18 |  |  | 株 | 1800.00
| 18～20 |  |  | 株 | 2400.00
| 20～22 |  |  | 株 | 2800.00
| 22～25 |  |  | 株 | 3200.00
| 25～30 |  |  | 株 | 3800.00
中山杉 | 5～6 |  |  | 株 | 200.00
| 6～7 |  |  | 株 | 250.00
| 7～8 |  |  | 株 | 300.00
| 8～9 |  |  | 株 | 400.00
| 9～10 |  |  | 株 | 500.00
| 10～11 |  |  | 株 | 600.00
| 11～12 |  |  | 株 | 700.00
樟树 (带三级枝） | 2～3 |  |  | 株 | 7.00
| 3～4 |  |  | 株 | 12.00
| 4～5 |  |  | 株 | 15.00
| 5～6 |  |  | 株 | 45.00
| 6～7 |  |  | 株 | 60.00
| 7～8 |  |  | 株 | 100.00
| 8～9 |  |  | 株 | 150.00
| 9～10 |  |  | 株 | 200.00
| 10～12 |  |  | 株 | 350.00
| 12～14 |  |  | 株 | 600.00
| 14～16 |  |  | 株 | 1150.00
| 16～18 |  |  | 株 | 1700.00
| 18～20 |  |  | 株 | 1800.00
| 20～22 |  |  | 株 | 2300.00
| 22～23 |  |  | 株 | 2500.00
| 23～25 |  |  | 株 | 3600.00
桂花(丛生） |  | 81～100 | 60～70 | 株 | 35.00
|  | 101～120 | 71～80 | 株 | 50.00
|  | 121～140 | 81～100 | 株 | 75.00
|  | 141～160 | 101～120 | 株 | 110.00
|  | 161～180 | 121～140 | 株 | 160.00
|  | 181～200 | 141～160 | 株 | 280.00
|  | 201～220 | 161～180 | 株 | 430.00
|  |  | 181～200 | 株 | 600.00
|  |  | 201～220 | 株 | 700.00
|  |  | 221～250 | 株 | 850.00
|  |  | 251～300 | 株 | 1500.00
|  |  | 301～350 | 株 | 2200.00
|  |  | 351～400 | 株 | 4200.00
|  |  | 401～450 | 株 | 5500.00
樟树(箱栽） | 8 |  |  | 株 | 800.00
| 9 |  |  | 株 | 1000.00
| 10 |  |  | 株 | 1200.00
| 12 |  |  | 株 | 1500.00
红花槐 | 2～3 |  |  | 株 | 20.00
| 3～4 |  |  | 株 | 32.00
| 4～5 |  |  | 株 | 58.00
| 5～6 |  | 150 | 株 | 100.00
| 6～7 |  | 160～200 | 株 | 230.00
| 7～8 |  | 201～250 | 株 | 320.00
独干女贞 | 2～3 |  |  | 株 | 8.00
| 3～4 |  |  | 株 | 22.00
| 4～5 |  |  | 株 | 38.00
| 5～6 |  |  | 株 | 105.00
| 6～7 |  |  | 株 | 155.00
| 7～8 |  |  | 株 | 295.00
| 8～9 |  |  | 株 | 490.00
| 9～10 |  |  | 株 | 820.00
| 10～12 |  |  | 株 | 1050.00
| 12～14 |  |  | 株 | 1350.00
| 15～18 |  |  | 株 | 2100.00
法桐 (带二级枝） | 2～3 |  |  | 株 | 12.00
| 3～4 |  |  | 株 | 20.00
| 4～5 |  |  | 株 | 50.00
| 5～6 |  |  | 株 | 70.00
| 6～7 |  |  | 株 | 110.00
| 7～8 |  |  | 株 | 190.00
| 8～10 |  |  | 株 | 260.00
乌桕 | 5～6 |  |  | 株 | 65.00
| 6～7 |  |  | 株 | 120.00
| 7～8 |  |  | 株 | 250.00
| 8～9 |  |  | 株 | 360.00
| 9～10 |  |  | 株 | 450.00
| 10～12 |  |  | 株 | 800.00
| 15 |  |  | 株 | 1400.00
| 18 |  |  | 株 | 2200.00
| 20 |  |  | 株 | 2500.00
| 22 |  |  | 株 | 3000.00
黄金槐 | 3 |  |  | 株 | 35.00
| 4 |  |  | 株 | 65.00
| 5 |  |  | 株 | 130.00
| 6 |  |  | 株 | 245.00
| 7 |  |  | 株 | 360.00
| 8 |  |  | 株 | 450.00
枫香 | 5～6 |  |  | 株 | 40.00
| 6～7 |  |  | 株 | 120.00
| 7～8 |  |  | 株 | 220.00
| 8～10 |  |  | 株 | 400.00
| 10～12 |  |  | 株 | 550.00
| 12～15 |  |  | 株 | 650.00
枫香 | 15～18 |  |  | 株 | 1200.00
| 18～20 |  |  | 株 | 1600.00
红叶李(地径） | 2～3 |  |  | 株 | 10.00
| 3～4 |  |  | 株 | 30.00
| 4～5 |  |  | 株 | 80.00
| 5～6 |  |  | 株 | 150.00
| 6～7 |  |  | 株 | 230.00
| 7～8 |  |  | 株 | 320.00
| 8～9 |  |  | 株 | 400.00
| 9～10 |  |  | 株 | 500.00
| 10～12 |  |  | 株 | 600.00
| 12～14 |  |  | 株 | 800.00
| 14～16 |  |  | 株 | 1300.00
杜英 | 3～4 |  |  | 株 | 8.00
| 4～5 |  |  | 株 | 15.00
| 5～6 |  |  | 株 | 45.00
| 6～7 |  |  | 株 | 85.00
| 7～8 |  |  | 株 | 120.00
| 8～9 |  |  | 株 | 210.00
| 9～10 |  |  | 株 | 320.00
广玉兰 (实生苗） |  | 150～200 |  | 株 | 18.00
| 3～4 | 201～250 |  | 株 | 30.00
| 4～6 | 251～300 |  | 株 | 70.00
| 6～7 |  |  | 株 | 200.00
| 7～8 |  |  | 株 | 300.00
| 8～9 |  |  | 株 | 380.00
| 9～10 |  |  | 株 | 560.00
| 10～11 |  |  | 株 | 630.00
| 11～12 |  |  | 株 | 800.00
| 12～14 |  |  | 株 | 1100.00
| 14～15 |  |  | 株 | 1900.00
| 15～16 |  |  | 株 | 2700.00
| 16～18 |  |  | 株 | 3500.00
| 18～20 |  |  | 株 | 4500.00
| 25 |  |  | 株 | 6600.00
杨梅 | 2～3 |  |  | 株 | 25.00
| 3～4 |  |  | 株 | 45.00
| 4～5 |  |  | 株 | 160.00
| 5～6 |  |  | 株 | 300.00
| 6～7 |  |  | 株 | 500.00
杨梅 | 8 |  |  | 株 | 900.00
| 9 |  |  | 株 | 1100.00
| 10 |  |  | 株 | 1500.00
| 12 |  |  | 株 | 2000.00
| 15 |  |  | 株 | 2800.00
| 18 |  |  | 株 | 3600.00
| 20 |  |  | 株 | 4500.00
青桐 | 3～4 |  |  | 株 | 15.00
| 4～5 |  |  | 株 | 30.00
| 5～6 |  |  | 株 | 60.00
| 6～7 |  |  | 株 | 80.00
| 7～8 |  |  | 株 | 120.00
| 8～10 |  |  | 株 | 220.00
意杨 | 2～3 |  |  | 株 | 8.00
| 3～4 |  |  | 株 | 16.00
| 4～5 |  |  | 株 | 28.00
| 5～6 |  |  | 株 | 45.00
| 6～7 |  |  | 株 | 80.00
枫杨 | 2～3 |  |  | 株 | 6.00
| 3～4 |  |  | 株 | 30.00
| 4～5 |  |  | 株 | 50.00
| 5～6 |  |  | 株 | 70.00
| 6～7 |  |  | 株 | 90.00
| 7～8 |  |  | 株 | 160.00
| 8～10 |  |  | 株 | 220.00
| 10～12 |  |  | 株 | 250.00
| 12～15 |  |  | 株 | 400.00
| 15～18 |  |  | 株 | 800.00
| 18～22 |  |  | 株 | 1500.00
合欢 (带二级枝） | 2～3 |  |  | 株 | 6.00
| 3～4 |  |  | 株 | 12.00
| 4～5 |  |  | 株 | 35.00
| 5～6 |  |  | 株 | 60.00
| 6～7 |  |  | 株 | 120.00
| 7～8 |  |  | 株 | 160.00
| 8～9 |  |  | 株 | 320.00
| 9～10 |  |  | 株 | 450.00
| 10～11 |  |  | 株 | 750.00
| 11～13 |  |  | 株 | 1000.00
| 13～15 |  |  | 株 | 1300.00
合欢 | 15～17 |  |  | 株 | 1800.00
| 17～18 |  |  | 株 | 2100.00
栾树 (带三级枝） | 2～3 |  |  | 株 | 6.00
| 3～4 |  |  | 株 | 15.00
| 4～5 |  |  | 株 | 50.00
| 5～6 |  |  | 株 | 80.00
| 6～7 |  |  | 株 | 120.00
| 7～8 |  |  | 株 | 200.00
| 9 |  |  | 株 | 380.00
| 10 |  |  | 株 | 480.00
| 11 |  |  | 株 | 560.00
| 12 |  |  | 株 | 750.00
| 13 |  |  | 株 | 1100.00
| 14 |  |  | 株 | 1400.00
| 15 |  |  | 株 | 1600.00
| 16 |  |  | 株 | 1600.00
| 17 |  |  | 株 | 1800.00
| 18 |  |  | 株 | 2000.00
| 19 |  |  | 株 | 2200.00
| 20 |  |  | 株 | 2400.00
银杏 | 2～3 |  |  | 株 | 8.00
| 3～4 |  |  | 株 | 16.00
| 4～5 |  |  | 株 | 30.00
| 5～6 |  |  | 株 | 45.00
| 6～7 |  |  | 株 | 80.00
| 7～8 |  |  | 株 | 120.00
| 8～9 |  |  | 株 | 230.00
| 10 |  |  | 株 | 450.00
| 11 |  |  | 株 | 700.00
| 12 |  |  | 株 | 900.00
| 13 |  |  | 株 | 1000.00
| 14 |  |  | 株 | 1800.00
| 15 |  |  | 株 | 2000.00
重阳木 | 4～5 |  |  | 株 | 26.00
| 5～6 |  |  | 株 | 40.00
| 6～7 |  |  | 株 | 100.00
| 7～8 |  |  | 株 | 200.00
| 8～9 |  |  | 株 | 350.00
| 9～10 |  |  | 株 | 520.00
| 10～11 |  |  | 株 | 650.00
| 11～12 |  |  | 株 | 950.00
| 12～13 |  |  | 株 | 1100.00
| 14 |  |  | 株 | 1800.00
| 15 |  |  | 株 | 2200.00
| 20 |  |  | 株 | 3500.00
| 22～24 |  |  | 株 | 4000.00
| 24 ～25 |  |  | 株 | 4800.00
深山含笑 | 2～3 |  |  | 株 | 30.00
| 3～4 |  |  | 株 | 45.00
| 4～5 |  |  | 株 | 65.00
| 5～6 |  |  | 株 | 85.00
| 6～7 |  |  | 株 | 300.00
| 7～8 |  |  | 株 | 380.00
| 8～9 |  |  | 株 | 450.00
| 9～10 |  |  | 株 | 600.00
| 11～12 |  |  | 株 | 1100.00
| 13～14 |  |  | 株 | 1500.00
| 15～16 |  |  | 株 | 2100.00
柚子 | 2～3 |  |  | 株 | 18.00
| 3～4 |  |  | 株 | 33.00
| 4～5 |  |  | 株 | 75.00
| 5～6 |  |  | 株 | 140.00
| 6～7 |  |  | 株 | 220.00
| 7～8 |  |  | 株 | 270.00
| 8～9 |  |  | 株 | 500.00
| 9～10 |  |  | 株 | 750.00
| 10～12 |  |  | 株 | 1300.00
| 12～15 |  |  | 株 | 1700.00
| 15～18 |  |  | 株 | 2600.00
| 18～20 |  |  | 株 | 3700.00
| 25 |  |  | 株 | 4800.00
石楠 |  |  | 15～20 | 株 | 1.30
|  |  | 21～25 | 株 | 2.50
|  |  | 26～30 | 株 | 3.50
|  |  | 31～35 | 株 | 5.80
|  |  | 36～40 | 株 | 12.00
|  |  | 41～50 | 株 | 25.00
|  |  | 51～60 | 株 | 40.00
|  | 100～120 | 60～80 | 株 | 65.00
|  | 121～140 | 81～100 | 株 | 120.00
|  | 141～160 | 101～120 | 株 | 160.00
|  | 161～180 | 121～150 | 株 | 240.00
|  | 181～200 | 151～170 | 株 | 300.00
|  | 201～230 | 171～200 | 株 | 500.00
|  | 231～260 | 201～230 | 株 | 700.00
|  | 261～300 | 231～260 | 株 | 1000.00
|  |  | 261以上 | 株 | 750.00
独干石楠 (地径） | 6 |  | 220～250 | 株 | 400.00
| 7 |  | 251～280 | 株 | 550.00
| 8 |  | 281～300 | 株 | 700.00
| 9 |  | 301～320 | 株 | 1200.00
| 10 |  | 321～350 | 株 | 2200.00
| 12 |  | 350以上 | 株 | 3100.00
| 15 |  | 350以上 | 株 | 5800.00
鸡爪槭(地径） | 3 | 130～150 | 80～100 | 株 | 85.00
| 4 | 151～200 | 100以上 | 株 | 180.00
| 5 |  |  | 株 | 380.00
| 6 |  |  | 株 | 600.00
| 7 |  |  | 株 | 1200.00
| 8 |  |  | 株 | 1600.00
垂柳 | 2～3 |  |  | 株 | 6.00
| 3～4 |  |  | 株 | 22.00
| 4～5 |  |  | 株 | 45.00
| 5～6 |  |  | 株 | 75.00
| 6～7 |  |  | 株 | 150.00
| 7～8 |  |  | 株 | 210.00
| 8～9 |  |  | 株 | 320.00
| 9～11 |  |  | 株 | 400.00
| 11～13 |  |  | 株 | 550.00
| 14 |  |  | 株 | 800.00
| 15 |  |  | 株 | 950.00
| 18 |  |  | 株 | 1300.00
| 20 |  |  | 株 | 1700.00
泡桐 | 8～10 |  |  | 株 | 100.00
| 10～12 |  |  | 株 | 170.00
| 12～14 |  |  | 株 | 240.00
香椿 | 3～4 |  |  | 株 | 6.50
| 4～5 |  |  | 株 | 13.00
| 5～6 |  |  | 株 | 35.00
| 6～7 |  |  | 株 | 80.00
| 7～8 |  |  | 株 | 160.00
| 8以上 |  |  | 株 | (增）100元/公分
白腊 | 6～7 |  |  | 株 | 120.00
| 7～8 |  |  | 株 | 210.00
| 8～9 |  |  | 株 | 360.00
| 9～10 |  |  | 株 | 500.00
| 10～11 |  |  | 株 | 950.00
| 11～12 |  |  | 株 | 1200.00
白玉兰 | 2～3 |  |  | 株 | 12.00
| 3～4 |  |  | 株 | 40.00
| 4～5 |  |  | 株 | 65.00
| 5～6 |  |  | 株 | 130.00
| 6～7 |  |  | 株 | 240.00
| 7～8 |  |  | 株 | 450.00
| 8～9 |  |  | 株 | 650.00
| 9～10 |  |  | 株 | 800.00
| 10～11 |  |  | 株 | 1000.00
| 11～12 |  |  | 株 | 1200.00
| 13～14 |  |  | 株 | 1650.00
| 15～16 |  |  | 株 | 2600.00
喜树 | 5～6 |  |  | 株 | 40.00
| 6～7 |  |  | 株 | 120.00
| 7～8 |  |  | 株 | 150.00
| 8～9 |  |  | 株 | 240.00
| 9～10 |  |  | 株 | 320.00
| 10～12 |  |  | 株 | 480.00
| 15 |  |  | 株 | 800.00
| 18 |  |  | 株 | 1200.00
无患子 | 4～5 |  |  | 株 | 25.00
| 5～6 |  |  | 株 | 75.00
| 6～7 |  |  | 株 | 400.00
| 7～8 |  |  | 株 | 600.00
| 9 |  |  | 株 | 750.00
| 10 |  |  | 株 | 1000.00
| 11 |  |  | 株 | 1200.00
| 12 |  |  | 株 | 1800.00
| 13 |  |  | 株 | 2500.00
| 14 |  |  | 株 | 2900.00
| 15 |  |  | 株 | 3600.00
| 16 |  |  | 株 | 3850.00
| 17 |  |  | 株 | 4100.00
| 18 |  |  | 株 | 4500.00
| 19 |  |  | 株 | 6000.00
| 20 |  |  | 株 | 8000.00
臭椿 | 8～9 |  |  | 株 | 170.00
| 9～10 |  |  | 株 | 270.00
| 10～12 |  |  | 株 | 420.00
杂交马褂木 | 2～3 |  |  | 株 | 6.50
| 3～4 |  |  | 株 | 14.00
| 4～5 |  |  | 株 | 55.00
| 5～6 |  |  | 株 | 120.00
| 6～7 |  |  | 株 | 180.00
| 7～8 |  |  | 株 | 340.00
| 9 |  |  | 株 | 420.00
| 10 |  |  | 株 | 550.00
| 11 |  |  | 株 | 670.00
| 12 |  |  | 株 | 880.00
| 13 |  |  | 株 | 1100.00
| 14 |  |  | 株 | 1400.00
| 15 |  |  | 株 | 1700.00
| 16 |  |  | 株 | 2500.00
| 18～20 |  |  | 株 | 3500.00
金森女贞 |  | 30 | 20 | 株 | 1.60
|  | 35 | 25 | 株 | 3.50
|  | 36～40 | 30 | 株 | 5.50
丝兰 |  | 40～50 |  | 株 | 7.00
|  | 51～70 |  | 株 | 10.00
|  | 71～90 |  | 株 | 18.00
|  | 91～110 |  | 株 | 25.00
|  | 111～130 |  | 株 | 35.00
枸骨 |  |  | 20～30 | 株 | 3.00
|  |  | 31～40 | 株 | 10.00
|  |  | 41～50 | 株 | 15.00
|  |  | 51～60 | 株 | 25.00
|  |  | 61～70 | 株 | 40.00
|  |  | 71～80 | 株 | 60.00
|  |  | 81～90 | 株 | 100.00
|  |  | 91～100 | 株 | 130.00
|  |  | 101～120 | 株 | 160.00
|  |  | 121～140 | 株 | 200.00
|  |  | 141～160 | 株 | 260.00
|  |  | 161～180 | 株 | 320.00
|  |  | 181～200 | 株 | 500.00
海桐 |  |  | 20～30 | 株 | 1.50
|  |  | 31～40 | 株 | 2.00
|  |  | 41～45 | 株 | 6.00
|  |  | 46～60 | 株 | 12.00
|  |  | 61～80 | 株 | 20.00
|  |  | 81～100 | 株 | 60.00
|  |  | 101～120 | 株 | 95.00
|  |  | 121～130 | 株 | 125.00
|  |  | 131～150 | 株 | 170.00
|  |  | 151～170 | 株 | 250.00
|  |  | 171～200 | 株 | 320.00
|  |  | 201～230 | 株 | 470.00
|  |  | 231～250 | 株 | 750.00
夹竹桃 |  | 50～80 | 2～3分枝 | 株 | 3.00
|  | 80～100 | 2～3分枝 | 株 | 6.00
|  | 101～130 | 3～5分枝 | 株 | 10.00
|  | 131～160 | 5～7分枝 | 株 | 20.00
|  | 161～200 | 7～10分枝 | 株 | 35.00
|  | 220～230 | 10～15分枝 | 株 | 50.00
金丝桃 |  | 30～40 | 20～25 | 株 | 1.20
|  | 41～50 | 26～30 | 株 | 3.00
|  | 51～60 | 31～40 | 株 | 6.00
|  | 61～80 | 41～50 | 株 | 16.00
|  | 81～100 |  | 株 | 30.00
|  | 101～120 |  | 株 | 45.00
小叶梔子花 |  | 20～25 | 15～20 | 株 | 1.30
|  | 26～30 | 21～25 | 株 | 2.50
|  | 30 | 26～30 | 株 | 3.50
|  | 31～35 | 31～35 | 株 | 4.00
红继木 |  | 30～35 | 20～25 | 株 | 1.50
|  | 36～40 | 26～30 | 株 | 3.50
|  | 41～50 | 31～35 | 株 | 5.00
|  | 51～60 | 36～45 | 株 | 9.00
|  | 61～80 | 46～60 | 株 | 20.00
|  | 81～100 | 61～80 | 株 | 50.00
|  |  | 81～100 | 株 | 85.00
|  |  | 101～120 | 株 | 135.00
|  |  | 121～130 | 株 | 160.00
|  |  | 131～150 | 株 | 230.00
|  |  | 151～160 | 株 | 280.00
|  |  | 161～180 | 株 | 360.00
|  |  | 181～200 | 株 | 500.00
火棘 |  |  | 20～30 | 株 | 1.50
|  |  | 30～40 | 株 | 3.50
|  |  | 41～50 | 株 | 10.00
|  |  | 51～60 | 株 | 16.00
|  |  | 61～80 | 株 | 30.00
|  |  | 81～100 | 株 | 55.00
|  |  | 101～120 | 株 | 90.00
|  |  | 121～150 | 株 | 120.00
|  |  | 151～180 | 株 | 160.00
|  |  | 181～200 | 株 | 200.00
金叶女贞 |  | 20～30 | 10～15 | 株 | 0.85
|  | 31～40 | 16～20 | 株 | 1.30
|  | 41～50 | 21～25 | 株 | 2.00
|  |  | 26～30 | 株 | 4.50
|  |  | 31～40 | 株 | 7.00
|  |  | 41～50 | 株 | 10.00
|  |  | 51～60 | 株 | 15.00
|  |  | 61～70 | 株 | 25.00
|  |  | 71～80 | 株 | 45.00
|  |  | 81～90 | 株 | 75.00
|  |  | 91～100 | 株 | 95.00
|  |  | 101～110 | 株 | 120.00
|  |  | 111～120 | 株 | 140.00
|  |  | 121～140 | 株 | 180.00
龟甲冬青 |  | 20～25 | 15～20 | 株 | 1.00
|  | 26～30 | 21～25 | 株 | 1.60
|  | 31～40 | 26～30 | 株 | 3.00
|  | 41～50 | 31～40 | 株 | 6.50
|  | 51～60 | 41～50 | 株 | 18.00
|  | 61～70 | 51～60 | 株 | 35.00
|  | 71～80 | 61～80 | 株 | 70.00
|  | 81～90 | 81～90 | 株 | 90.00
|  | 91～100 | 91～100 | 株 | 110.00
|  | 101～110 | 101～120 | 株 | 130.00
桃树(地径） | 3～4 |  |  | 株 | 30.00
| 4～5 |  |  | 株 | 39.00
| 5～6 |  |  | 株 | 58.00
| 6～7 |  |  | 株 | 91.00
| 7以上 |  |  | 株 | (增)60元/公分
紫荆 |  | 80～100 |  | 株 | 8.00
|  | 101～130 |  | 株 | 15.00
|  | 131～160 |  | 株 | 45.00
|  | 161～200 | 130～150 | 株 | 75.00
|  | 201～250 | 151～200 | 株 | 125.00
紫薇(独干） 地径 | 2 | 100～130 |  | 株 | 22.00
| 3 | 131～160 |  | 株 | 45.00
| 4 | 161～200 |  | 株 | 100.00
| 5 | 201～250 |  | 株 | 220.00
| 6 | 251～300 |  | 株 | 350.00
| 7 |  |  | 株 | 600.00
| 8 |  |  | 株 | 1250.00
| 9 |  |  | 株 | 1500.00
| 10 |  |  | 株 | 2100.00
| 12 |  |  | 株 | 3200.00
紫薇(丛生） |  | 80～100 | 多枝 | 株 | 25.00
|  | 101～130 | 多枝 | 株 | 35.00
|  | 131～160 | 多枝 | 株 | 65.00
|  | 161～200 | 多枝 | 株 | 160.00
|  | 201～250 | 多枝 | 株 | 300.00
|  | 251～300 | 多枝 | 株 | 550.00
迎春 |  | 一年生 |  | 株 | 1.50
|  | 二年生 |  | 株 | 2.20
|  | 多年生 |  | 株 | 3.80
西府海棠 | 参见垂丝海棠并下浮5% |  |  | 株
| 参见垂丝海棠并下浮5% |  |  | 株
贴梗海棠 | 参见垂丝海棠 |  |  | 株
| 参见垂丝海棠 |  |  | 株
金边黄杨 |  |  | 10～15 | 株 | 1.10
|  |  | 16～20 | 株 | 1.50
|  |  | 21～25 | 株 | 2.50
|  |  | 26～30 | 株 | 3.50
|  |  | 31～40 | 株 | 6.50
|  |  | 41～50 | 株 | 11.00
|  |  | 51～60 | 株 | 22.00
|  |  | 61～80 | 株 | 45.00
|  |  | 81～100 | 株 | 80.00
法国冬青 |  | 40～60 | 20～25 | 株 | 3.00
|  | 61～80 | 26～30 | 株 | 5.00
|  | 81～100 | 26～30 | 株 | 7.00
|  | 101～120 | 31～35 | 株 | 10.00
|  | 121～150 | 31～35 | 株 | 12.00
|  | 151～180 | 36～40 | 株 | 19.00
|  | 181～200 | 36～40 | 株 | 25.00
|  | 201～220 |  | 株 | 35.00
|  | 221～250 |  | 株 | 50.00
|  | 251～300 |  | 株 | 70.00
窄叶十大功劳 |  | 31～40 | 3分枝以上 | 株 | 1.50
|  | 41～50 | 4分支以上 | 株 | 1.80
|  | 51～60 | 5分枝以上 | 株 | 2.80
|  | 61～70 | 6分枝以上 | 株 | 4.80
|  | 71～80 | 7分支以上 | 株 | 6.80
|  | 81～100 | 8分支以上 | 株 | 10.50
阔叶十大功劳 |  | 31～40 |  | 株 | 3.50
|  | 41～50 |  | 株 | 4.50
|  | 51～60 |  | 株 | 6.00
八角金盘 |  | 25～30 | 25～30 | 株 | 1.50
|  | 31～40 | 31～40 | 株 | 2.80
|  | 41～50 |  | 株 | 5.00
|  | 51～60 |  | 株 | 7.00
|  | 61～80 |  | 株 | 11.00
南天竺 |  | 25～40 |  | 株 | 1.60
|  | 41～50 |  | 株 | 3.50
|  | 51～80 |  | 株 | 6.50
|  | 81～100 |  | 株 | 12.50
|  | 101～120 |  | 株 | 16.00
春娟 |  | 20～25 | 15～20 | 株 | 1.50
|  | 30～35 | 20～25 | 株 | 2.50
|  | 36～40 | 26～35 | 株 | 4.00
|  | 41～50 | 36～40 | 株 | 7.50
|  | 51～60 | 41～50 | 株 | 14.00
|  | 61～70 | 51～60 | 株 | 28.00
|  | 71～80 | 61～80 | 株 | 60.00
|  |  | 81～90 | 株 | 85.00
|  |  | 91～100 | 株 | 105.00
|  |  | 101～110 | 株 | 125.00
|  |  | 111～120 | 株 | 145.00
|  |  | 121～140 | 株 | 200.00
|  |  | 141～160 | 株 | 300.00
大叶梔子花 |  | 30～40 | 20～25 | 株 | 2.20
|  | 41～50 | 26～30 | 株 | 3.00
|  | 51～60 | 31～40 | 株 | 4.00
|  | 61～70 | 41～50 | 株 | 5.50
|  | 71～80 | 51～60 | 株 | 28.00
|  | 81～100 | 61～70 | 株 | 28.00
|  | 101～120 | 71～90 | 株 | 50.00
|  |  | 91～100 | 株 | 60.00
|  |  | 101～120 | 株 | 70.00
|  |  | 121～140 | 株 | 95.00
|  |  | 141～160 | 株 | 140.00
大叶黄杨 |  |  | 10～20 | 株 | 1.20
|  |  | 21～30 | 株 | 2.80
|  |  | 31～40 | 株 | 6.00
|  |  | 41～50 | 株 | 13.00
|  |  | 51～60 | 株 | 24.00
|  |  | 61～80 | 株 | 45.00
|  |  | 81～100 | 株 | 70.00
|  |  | 101～120 | 株 | 100.00
|  |  | 121～140 | 株 | 140.00
|  |  | 141～150 | 株 | 160.00
花石榴 |  | 80～100 | 40～60 | 株 | 10.00
|  | 101～160 | 61～80 | 株 | 60.00
|  | 161～200 | 81～100 | 株 | 100.00
|  | 201～250 | 101～150 | 株 | 180.00
|  | 251～280 | 151～180 | 株 | 260.00
紫玉兰（地径） | 3 |  | 多枝 | 株 | 50.00
| 4 |  | 多枝 | 株 | 80.00
| 5 |  | 多枝 | 株 | 150.00
| 6 |  |  | 株 | 250.00
| 7 |  |  | 株 | 650.00
| 8 |  |  | 株 | 900.00
| 9 |  |  | 株 | 1200.00
| 10 |  |  | 株 | 1500.00
| 11 |  |  | 株 | 2000.00
| 12 |  |  | 株 | 3000.00
连翘 |  |  | 3 4分枝 | 株 | 3.00
|  |  | 5^7分枝 | 株 | 5.00
|  |  | 8分枝以上 | 株 | 8.00
木槿 |  | 60～80 | 2 ～ 3分枝 | 株 | 4.00
|  | 81～100 | 4 ～ 5分枝 | 株 | 5.50
|  | 101～130 | 40～50 | 株 | 7.00
|  | 131～160 | 51 ～60 | 株 | 13.00
|  | 160～200 | 61～70 | 株 | 25.00
|  | 201 ～250 | 71 ～80 | 株 | 50.00
|  |  | 81 ～90 | 株 | 80.00
|  |  | 91 ～100 | 株 | 120.00
|  |  | 101～120 | 株 | 150.00
|  |  | 121～130 | 株 | 180.00
|  |  | 131～150 | 株 | 230.00
|  |  | 151以上 | 株 | (增)28元/10公分
碧桃(地径） | 3 |  |  | 株 | 42.00
| 4 |  |  | 株 | 75.00
| 5 |  |  | 株 | 170.00
| 6 |  |  | 株 | 250.00
| 7 |  |  | 株 | 300.00
| 8 |  |  | 株 | 420.00
| 9 |  |  | 株 | 520.00
| 10 |  |  | 株 | 650.00
寿星桃(地径） | 2～3 | 80～100 |  | 株 | 26.00
| 3～4 | 101～130 |  | 株 | 40.00
| 4～5 | 131～160 |  | 株 | 60.00
| 5～6 | 161～200 |  | 株 | 90.00
木夫蓉 |  | 60～80 | 2～3分枝 | 株 | 7.00
|  | 81～100 | 4—5分枝 | 株 | 10.0
|  | 101～120 | 40～50 | 株 | 18.00
|  | 121～140 | 51～60 | 株 | 35.00
|  | 141～160 | 61～80 | 株 | 60.00
|  | 161～180 | 81～100 | 株 | 90.00
垂丝海棠 （地径） |  | 60～80 |  | 株 | 35.00
|  | 81～100 |  | 株 | 55.00
|  | 101～130 |  | 株 | 100.00
| 4 | 131～160 |  | 株 | 230.00
| 5 | 161～180 |  | 株 | 320.00
| 6 | 181～200 |  | 株 | 520.00
| 7 |  |  | 株 | 620.00
| 8 |  |  | 株 | 850.00
| 9 |  |  | 株 | 1280.00
| 10 |  |  | 株 | 1950.00
凤尾竹 |  |  | 35～40 | 株 | 15.00
|  |  | 41～50 | 株 | 25.00
|  |  | 51～60 | 株 | 28.00
|  |  | 61～80 | 株 | 38.00
|  |  | 81～100 | 株 | 65.00
|  |  | 101～120 | 株 | 110.00
|  |  | 121～150 | 株 | 170.00
刚竹 | 2 |  |  | 根 | 5.00
| 3 |  |  | 根 | 7.00
慈孝竹 | 1 |  |  | 根 | 5.00
楠竹 | 3～4 |  |  | 根 | 14.00
| 5～6 |  |  | 根 | 25.00
马尼拉草 |  |  |  | 平方米 | 9.50
天堂328 |  |  |  | 平方米 | 9.00
矮生百慕大 |  |  |  | 平方米 | 10.50
矮麦冬 |  | 3～5 | 5～8 | 盆 | 2.00
美女樱 |  | 20～25 | 20～25 | 盆 | 2.20
美人蕉 |  |  |  | 芽 | 1.00
花叶美人蕉 |  | 40～50 |  | 株 | 2.50
|  | 60～70 |  | 株 | 3.50
玉簪 |  | 10～15 | 10～20 | 芽 | 1.2
阔叶麦冬 |  |  |  | 公斤 | 3.60 | 3公斤/平方
细叶麦冬 |  |  |  | 公斤 | 3.60 | 3公斤/平方
金边麦冬 |  |  |  | 支 | 1.30 | 阔叶
银边麦冬 |  |  |  | 支 | 1.10 | 阔叶
葱兰 |  |  |  | 公斤 | 3.30
吉祥草 |  |  |  | 公斤 | 5.50 | 3公斤/平方
红花醅浆草 |  |  |  | 蔸 | 0.80
鸢尾 |  |  |  | 株 | 0.40 | 本地
鄂州市建设工程造价管理站版权所有
鄂州市建设工程造价管理站版权所有
鄂州市建设工程造价管理站版权所有
鄂州市建设工程造价管理站版权所有
鄂州市建设工程造价管理站版权所有
鄂州市建设工程造价管理站版权所有
鄂州市建设工程造价管理站版权所有
鄂州市建设工程造价管理站版权所有
鄂州市建设工程造价管理站版权所有
鄂州市建设工程造价管理站版权所有
鄂州市建设工程造价管理站版权所有
鄂州市建设工程造价管理站版权所有
鄂州市建设工程造价管理站版权所有

## 市政工程材料市场价
【2017年4月市政工程部分材料市场参考价格】
材料名称 | 规格及型号 | 单位 | 市场价 |  | 备注
砼站石(本色） | 75×30×10cm | 块 | 20.00
砼站石(本色） | 100×30×10cm | 块 | 22.00
砼站石(本色） | 75×40×10cm | 块 | 26.00
砼卧石 | 100×30×7/llcm | m | 16.30
砼卧石 | 100×30×12cm | m | 17.30
芝麻白花岗石站石（江西星子县） | 100×45×l5cm | m | 149.00
芝麻白花岗石站石（江西星子县） | 100×40×15cm | m | 132.00
芝麻白花岗石站石（江西星子县） | 100×35×15cm | m | 116.00
芝麻白花岗石站石（江西星子县） | 100×30×15cm | m | 100.00
紫罗马花岗石站石(鄂州花湖） | 100×45×l5cm | m | 108.00
紫罗马花岗石站石(鄂州花湖） | 100×40×15cm | m | 96.00
紫罗马花岗石站石(鄂州花湖） | 100×35×15cm | m | 84.00
紫罗马花岗石站石(鄂州花湖） | 100×30×15cm | m | 72.00
芝麻白花岗石树池条石（江西星子县） | 124×20×12cm | m | 53.00
紫罗马花岗石树池条石(鄂州花湖） | 124×20×12cm | m | 47.00
芝麻白火烧花岗石板（江西星子县） | 60×40×3cm | m2 | 100.00
芝麻白火烧花岗石板（江西星子县） | 60×40×5cm | m2 | 140.00
芝麻白火烧花岗石板（江西星子县） | 60×40×8cm | m2 | 208.00
芝麻白花岗石盲道板(江西星子县） | 50×25×5cm | m2 | 148.00
芝麻白花岗石盲道板(江西星子县） | 50×25×8cm | m2 | 216.00
红砂岩(鄂州燕矶） | 成品 | m3 | 2000
材料名称 | 规格及型号 | 单位 | 市场价 |  | 备注
方砖 | 240×120×60 | m2 | 30.60
方砖 | 300×150×60 | m2 | 30.60
枫叶砖 | 197×197×60 | m2 | 30.60
波浪型砖 | 240×120×60 | m2 | 30.60
枫叶砖 | 197×197×80 | m2 | 32.64
工字型砖 | 240×160×80 | m2 | 32.64
植草砖 | 400×400×100 | m2 | 43.86
嵌草砖 | 220×220×60 | m2 | 35.70
通体砖 | 200×100×60 | m2 | 48.96
通体砖 | 240×120×60 | m2 | 48.96
盲道板 | 250×250 | m2 | 35.70
材料名称 | 规格及型号 | 单位 | 市场价 |  | 备注
钢筋砼排水管I级(平口） | DN300×2m | m | 34.27
钢筋砼排水管I级(平口） | DN400×2m | m | 57.02
钢筋砼排水管I级(平口） | DN500×2m | m | 72.62
钢筋砼排水管I级(平口） | DN600×2m | m | 95.37
钢筋砼排水管I级(平口） | DN800×2m | m | 172.28
轻型钢筋砼排水管(平口） | DN1000×2m | m | 248.88
重型钢筋砼排水管(平口） | DN1000×2m | m | 300.49
轻型钢筋砼排水管(平口） | DN1200×2m | m | 352.92
重型钢筋砼排水管(平口） | DN1200×2m | m | 440.44
轻型钢筋砼排水管(平口） | DN1350×2m | m | 446.56
重型钢筋轮排水管(平口） | DN1350×2m | m | 662.80
轻型钢筋轮排水管(平口） | DN1500×2m | m | 673.00
重型钢筋轮排水管(平口） | DN1500×2m | m | 828.24
钢筋砼排水管I级(承插口） | DN300×30 | m | 78.70
钢筋砼排水管I级(承插口） | DN400×40 | m | 114.50
钢筋砼排水管I级(承插口） | DN500×50 | m | 144.70
钢筋砼排水管I级(承插口） | DN600×60 | m | 189.60
钢筋砼排水管I级(承插口） | DN800×80 | m | 278.40
钢筋砼排水管I级(承插口） | DN1000×100 | m | 390.00
钢筋砼排水管I级(承插口） | DN1200×120 | m | 563.00
钢筋砼排水管II级(承插口） | DN300×30 | m | 85.10
钢筋砼排水管II级(承插口） | DN400×40 | m | 125.40
钢筋砼排水管II级(承插口） | DN500×50 | m | 157.00
钢筋砼排水管II级(承插口） | DN600×60 | m | 219.00
钢筋砼排水管II级(承插口） | DN800×80 | m | 301.80
钢筋砼排水管II级(承插口） | DN1000×100 | m | 421.00
钢筋砼排水管II级(承插口） | DN1200×120 | m | 619.00
钢筋砼排水管II级(企口） | DN1350×135 | m | 990
钢筋砼排水管II级(企口） | DN1500×150 | m | 1185
钢筋砼排水管II级(企口） | DN1650×165 | m | 1348
钢筋砼排水管II级(企口） | DN1800×180 | m | 1706
钢筋砼排水管II级(企口） | DN2000×200 | m | 2107
重交通道路沥青 | AH-70 | T | 4200
改性沥青 | SBS-I-D | T | 5200
进口乳化沥青 | 透油层PC-2 | T | 3700
钢纤维井盖、井座（轻型） | Φ700×120 | 套 | 332.93
卧式进水井、井座（轻型） | 500×630×50 | 套 | 301.72
侧式进水井 | 300×750×100 | 套 | 41.62
球墨铸铁检查井（盖座） | D800重型(荷载36吨）带锁 | 座 | 650.00
球墨铸铁检查井（盖座） | D700重型（荷载36吨）带锁 | 座 | 585.00
球墨铸铁检查井（盖座） | D700轻型（荷载21吨）带锁 | 座 | 495.00
球墨铸铁检查井（盖座） | D600(荷载21吨）带锁 | 座 | 375.00
球墨铸铁进水方井（盖座） | 750×450×45重型/25吨带锁 | 座 | 385.00
灰口铸铁检查井（盖座） | D700(160公斤） | 座 | 460.00
灰口铸铁检查井（盖座） | D700(140公斤） | 座 | 415.00
灰口铸铁检查井（盖座） | D700(120公斤） | 座 | 355.00
灰口铸铁进水方井(盖座） | 750×450×45 重型(90公斤） | 座 | 285.00
灰口铸铁进水方井(盖座） | 750×450×45(75公斤） | 座 | 240.00
复合材料检查井（盖座） | D700重型（10cm厚） | 座 | 425.00
复合进水方井（盖座） | 750×450 重型/25吨 | 座 | 285.00
复合材料重型窨井盖 | ZH581-Φ700 | 套 | 320.00
复合材料重型窨井盖 | ZH582-Φ700 | 套 | 240.00
复合材料重型窨井盖 | ZH583-Φ700 | 套 | 230.00
复合材料重型窨井盖 | ZH581-450×750 | 套 | 190.00
复合材料重型窨井盖 | ZH582-300×450 | 套 | 100.00
复合材料重型窨井盖 | ZH583-1000×1000 | 套 | 600.00
复合材料重型窨井盖 | ZH582-500×500 | 套 | 165.00
复合材料重型窨井盖、座 | JF901-600×600-Z | 套 | 330.00
复合材料重型窨井盖、座 | JF901-600×600-P | 套 | 310.00
复合材料重型窨井盖、座 | JF902-600×600-P | 套 | 250.00
复合材料重型窨井盖、座 | JF902-500×500-P | 套 | 170.00
复合材料重型窨井盖、座 | JF902-400×400-P | 套 | 120.00
复合材料重型窨井盖、座 | JF902-350×350-P | 套 | 100.00
PVC阻燃套管 | D200×5 | m | 45.00
PVC阻燃套管 | D200×4 | m | 28.00
PVC阻燃套管 | D160×5 | m | 27.00
PVC阻燃套管 | D160×4 | m | 22.00
PVC阻燃套管 | D110×4 | m | 16.00
PVC阻燃套管 | D110×3.5 | m | 15.00
PVC阻燃套管 | D75×2.3 | m | 6.50
PVC波纹套管 | D110 | m | 12.50
玻璃钢管 | Φ50×5 | m | 25.00
玻璃钢管 | Φ100×5 | m | 35.00
玻璃钢管 | Φ150×5 | m | 45.00
玻璃钢管 | Φ200×5 | m | 62.00
土工布 | 150G/m2 | m2 | 5.00
土工布 | 160G/m2 | m2 | 7.00
土工格栅 | 单向 | m2 | 8.00
土工格栅 | 双向 | m2 | 11.00
三维植被网 | em2,em3 ,em4,em5 | m2 | 13.00
复合土工膜（防水型） | 250G/m2幅宽4米 | m2 | 5.00
背贴式止水带 | 300×6×30mm | m | 28.00
钢板橡胶腻子型止水带 | 200×6×0. 6mm | m | 42.00
橡胶止水带 | 300×6～30mm | m | 18.00
材料名称 | 规格 | 单位 | 环钢度
|  |  | 8KN/m2 | 10KN/m2 | 12.5KN/m2
HDPE钢带增强螺旋波纹管 | DN300 | m | 230.5 | 235 | 245.5
HDPE钢带增强螺旋波纹管 | DN400 | m | 285.8 | 305.5 | 315.3
HDPE钢带增强螺旋波纹管 | DN500 | m | 441.03 | 461.37 | 498.9
HDPE钢带增强螺旋波纹管 | DN600 | m | 518.01 | 591.53 | 672.13
HDPE钢带增强螺旋波纹管 | DN700 | m | 600.60 | 682.74 | 778.1
HDPE钢带增强螺旋波纹管 | DN800 | m | 659.40 | 777.07 | 881.96
HDPE钢带增强螺旋波纹管 | DN900 | m | 755.72 | 880.00 | 993.68
HDPE钢带增强螺旋波纹管 | DN1000 | m | 832.15 | 973.58 | 1023.16
HDPE钢带增强螺旋波纹管 | DN1100 | m | 918.94 | 1087.30 | 1217.45
HDPE钢带增强螺旋波纹管 | DN1200 | m | 1084.60 | 1236.09 | 1358.2
HDPE钢带增强螺旋波纹管 | DN1300 | m | 1273.35 | 1481.67 | 1692.63
HDPE钢带增强螺旋波纹管 | DN1400 | m | 1526.94 | 1725.98 | 1964.81
HDPE钢带增强螺旋波纹管 | DN1500 | m | 1678.30 | 1886.17 | 2036.2
HDPE钢带增强螺旋波纹管 | DN1600 | m | 1777.18 | 2084.85 | 2310.84
HDPE钢带增强螺旋波纹管 | DN1800 | m |  | 3093.65 | 3403.02
HDPE钢带增强螺旋波纹管 | DN2000 | m |  | 3958.51 | 4606.27
HDPE钢带增强螺旋波纹管 | DN2200 | m |  | 5933.94 | 6636.82
HDPE钢带增强螺旋波纹管 | DN2400 | m |  | 6244.83 | 6988.26
鄂州市建设工程造价管理站版权所有
鄂州市建设工程造价管理站版权所有
鄂州市建设工程造价管理站版权所有
鄂州市建设工程造价管理站版权所有
鄂州市建设工程造价管理站版权所有
鄂州市建设工程造价管理站版权所有

## 葛店开发区市场价
【2017年4月葛店开发区市场价格信息】
材料名称 | 规格及型号 | 单位 | 价格组成
|  |  | 市场价 | 供应价 | 运杂费 | 釆保费
热轧盘条园钢 | Φ5.5(Q215～Q235) | T | 3772.0518 | 3650 | 48.09 | 73.9618
热轧盘条园钢 | Φ6.5(Q215～Q235) | T | 3772.0518 | 3650 | 48.09 | 73.9618
热轧盘条园钢 | Φ8～10(Q215～Q235) | T | 3772.0518 | 3650 | 48.09 | 73.9618
热轧盘条园钢 | Φ12～14(Q215～Q235) | T | 3772.0518 | 3650 | 48.09 | 73.9618
碳素结构钢 | Φ14(Q215～Q235) | T | 3772.0518 | 3650 | 48.09 | 73.9618
碳素结构钢 | Φ16(Q215～Q235) | T | 3772.0518 | 3650 | 48.09 | 73.9618
碳素结构钢 | Φ18～48(Q215～Q235) | T | 3772.0518 | 3650 | 48.09 | 73.9618
低合金螺纹钢 | Φ8～10(HRB335) | T | 3925.0518 | 3800 | 48.09 | 76.9618
低合金螺纹钢 | Φ12(HRB335) | T | 3874.0518 | 3750 | 48.09 | 75.9618
低合金螺纹钢 | Φ14(HRB335) | T | 3823.0518 | 3700 | 48.09 | 74.9618
低合金螺纹钢 | Φ16(HRB335) | T | 3772.0518 | 3650 | 48.09 | 73.9618
低合金螺纹钢 | Φ18～25(HRB335) | T | 3721.0518 | 3600 | 48.09 | 72.9618
低合金螺纹钢 | Φ28(HRB335) | T | 3721.0518 | 3600 | 48.09 | 72.9618
低合金螺纹钢 | Φ32(HRB335) | T | 3721.0518 | 3600 | 48.09 | 72.9618
低合金螺纹钢 | Φ36(HRB335) | T | 3976.0518 | 3850 | 48.09 | 77.9618
低合金螺纹钢 | Φ8～10(HRB400) | T | 3976.0518 | 3850 | 48.09 | 77.9618
低合金螺纹钢 | Φ12(HRB4OO) | T | 3925.0518 | 3800 | 48.09 | 76.9618
低合金螺纹钢 | Φ14(HRB4OO) | T | 3874.0518 | 3750 | 48.09 | 75.9618
低合金螺纹钢 | Φ16(HRB4OO) | T | 3823.0518 | 3700 | 48.09 | 74.9618
低合金螺纹钢 | Φ18 ～25(HRB400) | T | 3772.0518 | 3650 | 48.09 | 73.9618
低合金螺纹钢 | Φ28(HRB4OO) | T | 3772.0518 | 3650 | 48.09 | 73.9618
低合金螺纹钢 | Φ32(HRB4OO) | T | 3772.0518 | 3650 | 48.09 | 73.9618
低合金螺纹钢 | Φ36(HRB4OO) | T | 4027.0518 | 3900 | 48.09 | 78.9618
变型钢筋 | Φ6.5 | T | 3976.0518 | 3850 | 48.09 | 77.9618
变型钢筋 | Φ8 | T | 3976.0518 | 3850 | 48.09 | 77.9618
变型钢筋 | Φ10 | T | 3976.0518 | 3850 | 48.09 | 77.9618
变型钢筋 | Φl2 | T | 3976.0518 | 3850 | 48.09 | 77.9618
带勒钢筋 | Φ4 | T | 3976.0518 | 3850 | 48.09 | 77.9618
带勒钢筋 | Φ5.5以内 | T | 3976.0518 | 3850 | 48.09 | 77.9618
带勒钢筋 | Φ5.5～9 | T | 3976.0518 | 3850 | 48.09 | 77.9618
带勒钢筋 | Φ10 | T | 3976.0518 | 3850 | 48.09 | 77.9618
雷山牌水泥(袋装） | P.0 42.5R(旋窑） | T | 459 | 400 | 50.00 | 9
雷山牌水泥(散装） | P.0 42.5R(旋窑） | T | 423.3 | 365 | 50.00 | 8.3
雷山牌水泥(袋装） | P.S.A 42.5R(旋窑） | T | 459 | 400 | 50.00 | 9
雷山牌水泥(散装） | P.S.A 42.5R(旋窑） | T | 423.3 | 365 | 50.00 | 8.3
雷山牌水泥(袋装） | P.S.A 32.5R(旋窑） | T | 428.4 | 370 | 50.00 | 8.4
雷山牌水泥(散装） | P.S.A 32.5R(旋窑） | T | 402.9 | 345 | 50.00 | 7.9
雷山牌水泥(袋装） | P.C 32.5R(复合型旋窑） | T | 428.4 | 370 | 50.00 | 8.4
中（粗)砂 |  | m3 | 103.5 | 90 | 10.00 | 3.5
鄂州市建设工程造价管理站版权所有
鄂州市建设工程造价管理站版权所有

## 梁子湖区市场价
【2017年4月梁子湖区市场价格信息】
材料名称 | 规格及型号 | 单位 | 价格组成
|  |  | 市场价 | 供应价 | 运杂费 | 采保费
热轧盘条园钢 | Φ5.5(Q215～Q235) | T | 3789.3 | 3650 | 65 | 74.3
热轧盘条园钢 | Φ6.5(Q215～Q235) | T | 3789.3 | 3650 | 65.00 | 74.3
热轧盘条园钢 | Φ8～10(Q215～Q235) | T | 3789.3 | 3650 | 65.00 | 74.3
热轧盘条园钢 | Φ12～14(Q215～Q235) | T | 3789.3 | 3650 | 65.00 | 74.3
碳素结构钢 | Φ14(Q215～Q235) | T | 3789.3 | 3650 | 65.00 | 74.3
碳素结构钢 | Φ16(Q215～Q235) | T | 3789.3 | 3650 | 65.00 | 74.3
碳素结构钢 | Φ18～48(Q215～Q235) | T | 3789.3 | 3650 | 65.00 | 74.3
低合金螺纹钢 | Φ8～10(HRB335) | T | 3942.3 | 3800 | 65.00 | 77.3
低合金螺纹钢 | Φ12(HRB335) | T | 3891.3 | 3750 | 65.00 | 76.3
低合金螺纹钢 | Φ14(HRB335) | T | 3840.3 | 3700 | 65.00 | 75.3
低合金螺纹钢 | Φ16(HRB335) | T | 3789.3 | 3650 | 65.00 | 74.3
低合金螺纹钢 | Φ18～25(HRB335) | T | 3738.3 | 3600 | 65.00 | 73.3
低合金螺纹钢 | Φ28(HRB335) | T | 3738.3 | 3600 | 65.00 | 73.3
低合金螺纹钢 | Φ32(HRB335) | T | 3738.3 | 3600 | 65.00 | 73.3
低合金螺纹钢 | Φ36(HRB335) | T | 3993.3 | 3850 | 65.00 | 78.3
低合金螺纹钢 | Φ8～10(HRB400) | T | 3993.3 | 3850 | 65.00 | 78.3
低合金螺纹钢 | Φ12(HRB4OO) | T | 3942.3 | 3800 | 65.00 | 77.3
低合金螺纹钢 | Φ14(HRB4OO) | T | 3891.3 | 3750 | 65.00 | 76.3
低合金螺纹钢 | Φ16(HRB4OO) | T | 3840.3 | 3700 | 65.00 | 75.3
低合金螺纹钢 | Φ18～25(HRB400) | T | 3789.3 | 3650 | 65.00 | 74.3
低合金螺纹钢 | Φ28(HRB4OO) | T | 3789.3 | 3650 | 65.00 | 74.3
低合金螺纹钢 | Φ32(HRB4OO) | T | 3789.3 | 3650 | 65.00 | 74.3
低合金螺纹钢 | Φ36(HRB4OO) | T | 4044.3 | 3900 | 65.00 | 79.3
变型钢筋 | Φ6.5 | T | 3993.3 | 3850 | 65.00 | 78.3
变型钢筋 | Φ8 | T | 3993.3 | 3850 | 65.00 | 78.3
变型钢筋 | Φ10 | T | 3993.3 | 3850 | 65.00 | 78.3
变型钢筋 | Φ12 | T | 3993.3 | 3850 | 65.00 | 78.3
带勒钢筋 | Φ4 | T | 3993.3 | 3850 | 65.00 | 78.3
带勒钢筋 | Φ5.5以内 | T | 3993.3 | 3850 | 65.00 | 78.3
带勒钢筋 | Φ5.5～9 | T | 3993.3 | 3850 | 65.00 | 78.3
带勒钢筋 | Φ10 | T | 3993.3 | 3850 | 65.00 | 78.3
中（粗)砂 |  | m3 | 126.3 | 90 | 32.00 | 4.3
鄂州市建设工程造价管理站版权所有
鄂州市建设工程造价管理站版权所有