## 1、鄂州市建筑装饰工程材料综合信息价
【鄂州市2019年12月建筑装饰工程材料综合信息价】
序号 | 材料名称 | 规格型号 | 单位 | 价格 |  | 备注
|  |  |  | 含税价（元） | 除税价（元）
一、水泥
1 | 普通硅酸盐水泥 | P.0 42.5（袋装） | 吨 | 525 | 465.4255
2 | 普通硅酸盐水泥 | P.0 42.5（散装） | 吨 | 495 | 438.8298
3 | 矿渣硅酸盐水泥 | P.S.A 42.5(袋装） | 吨 | 525 | 465.4255
4 | 矿渣硅酸盐水泥 | P.S.A 42.5(散装） | 吨 | 495 | 438.8298
5 | 矿渣硅酸盐水泥 | P.S.A 32.5(袋装） | 吨 | 495 | 438.8298
6 | 矿渣硅酸盐水泥 | P.S.A 32.5(散装） | 吨 | 475 | 421.0993
7 | 复合水泥 | P.C 32.5(袋装） | 吨 | 495 | 438.8298
8 | 白色硅酸盐水泥 | 42.5 83°（袋装）一级 | 吨 | 635 | 562.9433
二、砂、石、灰
1 | 中（粗）砂 |  | 立方米 | 278.1 | 267.6612
2 | 碎石 | 15mm | 立方米 | 152.15 | 146.4389
3 | 碎石 | 20mm | 立方米 | 152.15 | 146.4389
4 | 碎石 | 40mm | 立方米 | 152.15 | 146.4389
5 | 碎石（铁山武采） | 15-40mm | 立方米 | 168.71 | 162.3773
6 | 片石 |  | 立方米 | 110 | 105.871
7 | 石屑 |  | 立方米 | 95.22 | 91.6458
8 | 毛渣 |  | 立方米 | 79.7 | 76.7084
9 | 生石灰 |  | 吨 | 382.95 | 368.5756
三、新型墙材
1 | 蒸压灰砂砖（MU10） | 240×115×53 | 块 | 0.44 | 0.38973
2 | 蒸压灰砂砖配块（MU10） | 200×100×50 | 块 | 0.41 | 0.36315
3 | 普通混凝土砖（MU10） | 240×115×53 | 块 | 0.4 | 0.3543
4 | 普通混凝土砖配块（MU10） | 200×100×50 | 块 | 0.37 | 0.32772
5 | 蒸压粉煤灰加气混凝土砌块B06 （A3.5) | 600×300×100～150 | 立方米 | 288 | 255.093
6 | 蒸压粉煤灰加气混凝土砌块B06 （A3.5) | 600×300×200～250 | 立方米 | 278 | 246.2356
7 | 蒸压砂加气混凝土砌块B06 （A3.5) | 600×300×100～150 | 立方米 | 308 | 272.8078
8 | 蒸压砂加气混凝土砌块B06 （A3.5) | 600×300×200～250 | 立方米 | 298 | 263.9504
9 | 石膏砌块 | 666×500×100 | 平方米 | 47 | 41.6298
10 | 石膏砌块 | 666×373×150 | 平方米 | 62 | 54.9159
11 | 石膏砌块 | 666×373×200 | 平方米 | 73 | 64.659
四、金属材料
1 | 变形扭 | Φ6.5～8mm | 吨 | 4360 | 3860.1151
2 | 变形扭 | Φ10mm | 吨 | 4360 | 3860.1151
3 | 热轧碳素结构钢圆钢 | Φ6.5mm（高线）Q235 | 吨 | 4150 | 3674.1921
4 | 热轧碳素结构钢圆钢 | Φ8mm（高线）Q235 | 吨 | 4150 | 3674.1921
5 | 热轧碳素结构钢圆钢 | Φ9～10mmQ235 | 吨 | 4200 | 3718.4595
6 | 热轧碳素结构钢圆钢 | Φ11～12mmQ235 | 吨 | 4200 | 3718.4595
7 | 热轧碳素结构钢圆钢 | Φ13～14mmQ235 | 吨 | 4200 | 3718.4595
8 | 热轧碳素结构钢圆钢 | Φ15～18mmQ235 | 吨 | 4270 | 3780.4338
9 | 热轧碳素结构钢圆钢 | Φ19～24mmQ235 | 吨 | 4270 | 3780.4338
10 | 热轧碳素结构钢圆钢 | Φ25～36mmQ235 | 吨 | 4270 | 3780.4338
11 | 热轧碳素结构钢圆钢 | Φ6.5mmHPB300 | 吨 | 4200 | 3718.4595
12 | 热轧碳素结构钢圆钢 | Φ8mmHPB300 | 吨 | 4200 | 3718.4595
13 | 热轧碳素结构钢圆钢 | Φ9～10mmHPB300 | 吨 | 4200 | 3718.4595
14 | 热轧碳素结构钢圆钢 | Φ11～12mmHPB300 | 吨 | 4450 | 3939.7964
15 | 热轧碳素结构钢圆钢 | Φ13～14mmHPB300 | 吨 | 4450 | 3939.7964
16 | 热轧碳素结构钢圆钢 | Φ15～18mmHPB300 | 吨 | 4450 | 3939.7964
17 | 热轧碳素结构钢圆钢 | Φ19～24mmHPB300 | 吨 | 4450 | 3939.7964
18 | 热轧碳素结构钢圆钢 | Φ25～36mmHPB300 | 吨 | 4550 | 4028.3311
19 | 冷轧带肋钢筋(盘圆) | Φ6～9mmLL550-650 | 吨 | 4360 | 3860.1151
20 | 冷轧带肋钢筋(直条) | Φ6～9mmLL550-650 | 吨 | 4360 | 3860.1151
21 | 低合金螺纹钢 | Φ10mmHRB400 | 吨 | 4350 | 3851.2616
22 | 低合金螺纹钢 | Φ12mmHRB400 | 吨 | 4300 | 3806.9942
23 | 低合金螺纹钢 | Φ14mmHRB400 | 吨 | 4200 | 3718.4595
24 | 低合金螺纹钢 | Φ16mmHRB400 | 吨 | 4100 | 3629.9247
25 | 低合金螺纹钢 | Φ18～25mmHRB400 | 吨 | 4050 | 3585.6574
26 | 低合金螺纹钢 | Φ28～32mmHRB400 | 吨 | 4200 | 3718.4595
27 | 低合金螺纹钢 | Φ36mmHRB400 | 吨 | 4400 | 3895.529
28 | 低合金螺纹钢 | Φ10mmHRB400E | 吨 | 4400 | 3895.529
29 | 低合金螺纹钢 | Φ12mmHRB400E | 吨 | 4350 | 3851.2616
30 | 低合金螺纹钢 | Φ14mmHRB400E | 吨 | 4250 | 3762.7269
31 | 低合金螺纹钢 | Φ16mmHRB400E | 吨 | 4150 | 3674.1921
32 | 低合金螺纹钢 | Φ18～25mmHRB400E | 吨 | 4100 | 3629.9247
33 | 低合金螺纹钢 | Φ28～32mmHRB400E | 吨 | 4250 | 3762.7269
34 | 低合金螺纹钢 | Φ36mmHRB400E | 吨 | 4450 | 3939.7964
35 | 扁钢 | 综合 | 吨 | 4200 | 3718.4595
36 | 槽钢 | 综合 | 吨 | 4300 | 3806.9942
37 | 角钢 | 综合 | 吨 | 4400 | 3895.529
38 | 工字钢 | 综合 | 吨 | 4300 | 3806.9942
39 | 热轧碳素结构钢薄钢板 | 厚度≥0.6mm | 吨 | 4750 | 4205.4006
40 | 热轧碳素结构钢薄钢板 | 厚度≥1.0mm | 吨 | 4650 | 4116.8659
41 | 热轧碳素结构钢薄钢板 | 厚度≥1.2mm | 吨 | 4600 | 4072.5985
42 | 热轧碳素结构钢薄钢板 | 厚度≥1.5mm | 吨 | 4600 | 4072.5985
43 | 热轧碳素结构钢薄钢板 | 厚度≥2.0mm | 吨 | 4600 | 4072.5985
44 | 热轧碳素结构钢薄钢板 | 厚度≥2.5mm | 吨 | 4500 | 3984.0637
45 | 热轧碳素结构钢薄钢板 | 厚度≥3.0mm | 吨 | 4500 | 3984.0637
46 | 热轧碳素结构钢薄钢板 | 厚度≥3.5mm | 吨 | 4500 | 3984.0637
47 | 碳素结构钢单张热镀锌钢板 | 厚度≥0.4mm | 吨 | 5150 | 4559.5396
48 | 碳素结构钢单张热镀锌钢板 | 厚度≥0.5mm | 吨 | 5150 | 4559.5396
49 | 碳素结构钢单张热镀锌钢板 | 厚度≥0.6mm | 吨 | 5050 | 4471.0049
50 | 碳素结构钢单张热镀锌钢板 | 厚度≥0.7mm | 吨 | 4950 | 4382.4701
51 | 碳素结构钢单张热镀锌钢板 | 厚度≥0.8mm | 吨 | 4850 | 4293.9354
52 | 碳素结构钢单张热镀锌钢板 | 厚度≥0.9mm | 吨 | 4850 | 4293.9354
53 | 碳素结构钢单张热镀锌钢板 | 厚度≥1.0mm | 吨 | 4700 | 4161.1332
54 | 碳素结构钢单张热镀锌钢板 | 厚度≥1.2mm | 吨 | 4700 | 4161.1332
55 | 碳素结构钢单张热镀锌钢板 | 厚度≥1.5mm | 吨 | 4700 | 4161.1332
56 | 热轧碳素结构钢厚钢板 | 厚度≥4.5mm | 吨 | 4400 | 3895.529
57 | 热轧碳素结构钢厚钢板 | 厚度≥6.0mm | 吨 | 4400 | 3895.529
58 | 热轧碳素结构钢厚钢板 | 厚度≥8.Omm | 吨 | 4350 | 3851.2616
59 | 热轧碳素结构钢厚钢板 | 厚度≥11mm | 吨 | 4200 | 3718.4595
60 | 热轧碳素结构钢厚钢板 | 厚度≥13mm | 吨 | 4000 | 3541.39
61 | 热轧碳素结构钢厚钢板 | 厚度≥17mm | 吨 | 4000 | 3541.39
62 | 热轧碳素结构钢厚钢板 | 厚度≥21mm | 吨 | 4000 | 3541.39
63 | 碳素结构钢轻轨 | 9kg/m | 吨 | 4450 | 3939.7964
64 | 碳素结构钢轻轨 | 38kg/m | 吨 | 4900 | 4338.2027
65 | 焊接钢管 | Φ15×2.75mm | 吨 | 4200 | 3718.4595
66 | 焊接钢管 | Φ20×2.75mm | 吨 | 4200 | 3718.4595
67 | 焊接钢管 | Φ25×3.25mm | 吨 | 4100 | 3629.9247
68 | 焊接钢管 | Φ32×3.25mm | 吨 | 4100 | 3629.9247
69 | 焊接钢管 | Φ40×3.25mm | 吨 | 4000 | 3541.39
70 | 焊接钢管 | Φ50×3.50mm | 吨 | 4000 | 3541.39
71 | 焊接钢管 | Φ65×3.50mm | 吨 | 4000 | 3541.39
72 | 焊接钢管 | Φ80×4.00mm | 吨 | 4000 | 3541.39
73 | 焊接钢管 | Φ100×4.00mm | 吨 | 4000 | 3541.39
74 | 镀锌焊接钢管(热镀） | Φ15×2.75mm | 吨 | 5400 | 4780.8765
75 | 镀锌焊接钢管(热镀） | Φ20×2.75mm | 吨 | 5300 | 4692.3417
76 | 镀锌焊接钢管(热镀） | Φ25×3.25mm | 吨 | 5050 | 4471.0049
77 | 镀锌焊接钢管(热镀） | Φ32×3.25mm | 吨 | 5000 | 4426.7375
78 | 镀锌焊接钢管(热镀） | Φ40×3.25mm | 吨 | 5000 | 4426.7375
79 | 镀锌焊接钢管(热镀） | Φ50×3.50mm | 吨 | 5000 | 4426.7375
80 | 镀锌焊接钢管(热镀） | Φ65×3.50mm | 吨 | 4850 | 4293.9354
81 | 镀锌焊接钢管(热镀） | Φ80×4.00mm | 吨 | 4850 | 4293.9354
82 | 镀锌焊接钢管(热镀） | Φ100×4.00mm | 吨 | 4750 | 4205.4006
83 | 镀锌焊接钢管(热镀） | Φ125×4.00mm | 吨 | 5000 | 4426.7375
84 | 镀锌焊接钢管(热镀） | Φ150×4.00mm | 吨 | 5000 | 4426.7375
85 | 10～20#碳素结构钢冷拔无缝钢管 | Φ108～110×5mm | 吨 | 6000 | 5312.085
86 | 10～20#碳素结构钢热轧无缝钢管 | Φ57×3.5 4mm | 吨 | 4700 | 4161.1332
87 | 10～20#碳素结构钢热轧无缝钢管 | Φ76×3.5 4mm | 吨 | 4800 | 4249.668
88 | 10～20#碳素结构钢热轧无缝钢管 | Φ108×4.5 5mm | 吨 | 4600 | 4072.5985
89 | 10～20#碳素结构钢热轧无缝钢管 | Φ108×5.5 6mm | 吨 | 4600 | 4072.5985
90 | 10～20#碳素结构钢热轧无缝钢管 | Φ108×6.5 7mm | 吨 | 4600 | 4072.5985
91 | 10～20#碳素结构钢热轧无缝钢管 | Φ159×4.5 5mm | 吨 | 4600 | 4072.5985
92 | 10～20#碳素结构钢热轧无缝钢管 | Φ159×5.5 6mm | 吨 | 4600 | 4072.5985
93 | 10～20#碳素结构钢热轧无缝钢管 | Φ159×6.5 7mm | 吨 | 4600 | 4072.5985
94 | 10～20#碳素结构钢热轧无缝钢管 | Φ219×5.5 6mm | 吨 | 4700 | 4161.1332
95 | 10～20#碳素结构钢热轧无缝钢管 | Φ219×6.5 7mm | 吨 | 4700 | 4161.1332
96 | 10～20#碳素结构钢热轧无缝钢管 | Φ219×7.5 8mm | 吨 | 4700 | 4161.1332
97 | 10～20#碳素结构钢热轧无缝钢管 | Φ325×7.5 8mm | 吨 | 4750 | 4205.4006
五、木材及其制品
1 | 红松原木 | 综合 | 立方米 | 1767 | 1621.1009
2 | 落叶松原木 | 综合 | 立方米 | 1424 | 1306.422
3 | 云南松原木 | 综合 | 立方米 | 1444 | 1324.7706
4 | 云杉原木 | 综合 | 立方米 | 1797 | 1648.6239
5 | 杉木原木 | 综合 | 立方米 | 1666 | 1528.4404
6 | 工程用原木 |  | 立方米 | 1632.51 | 1445.9787
7 | 工程用小枋 |  | 立方米 | 2681.274 | 2374.9105
8 | 工程用中枋 |  | 立方米 | 2404.242 | 2129.5323
9 | 工程用大枋 |  | 立方米 | 2354.772 | 2085.7148
10 | 工程用薄板 |  | 立方米 | 2681.274 | 2374.9105
11 | 工程用中板 |  | 立方米 | 2354.772 | 2085.7148
12 | 工程用厚板 |  | 立方米 | 2354.772 | 2085.7148
13 | 施工用原木 |  | 立方米 | 1197.174 | 1060.3844
14 | 施工用小枋 |  | 立方米 | 2028.27 | 1796.519
15 | 施工用中枋 |  | 立方米 | 2057.952 | 1822.8096
16 | 施工用大枋 |  | 立方米 | 1815.549 | 1608.1036
17 | 施工用薄板 |  | 立方米 | 2200.4256 | 1949.0041
18 | 施工用中板 |  | 立方米 | 1909.542 | 1691.357
19 | 施工用厚板 |  | 立方米 | 1959.012 | 1735.1745
20 | 木模板材 |  | 立方米 | 2084.6658 | 1846.471
21 | 胶合板模板 | 1830×915 × 15 | 平方米 | 35.0364 | 31.0331
22 | 胶合板模板 | 2440×1220×12 | 平方米 | 33.465 | 29.6413
23 | 实木地板 | 600×70×16 水曲柳 | 平方米 | 89.3564 | 79.1465
24 | 实木地板 | 800×90×16 樱桃木 | 平方米 | 86.3397 | 76.4745
25 | 实木地板 | 910×90×18 白榉木 | 平方米 | 95.3801 | 84.4819
26 | 实木地板 | 910×90×18 红榉木 | 平方米 | 101.4038 | 89.8174
27 | 实木地板 | 910×90×18 山毛榉 | 平方米 | 107.4275 | 95.1528
28 | 实木地板 | 910×90×18 花梨木 | 平方米 | 231.9173 | 205.4183
29 | 实木地板 | 910×90×18 青岗梨 | 平方米 | 126.4977 | 112.044
30 | 实木地板 | 910×90×18 枫 木 | 平方米 | 116.4582 | 103.1516
31 | 实木地板 | 910×90×18 东北桦 | 平方米 | 84.3318 | 74.696
32 | 实木地板 | 910×90×18 西南桦 | 平方米 | 95.3801 | 84.4819
33 | 实木地板 | 910×90×18 株 木 | 平方米 | 105.4196 | 93.3743
34 | 实木地板 | 910×90×18 柚 木 | 平方米 | 210.8295 | 186.74
35 | 实木地板 | 910×90×18 红 木 | 平方米 | 231.9173 | 205.4183
36 | 实木地板 | 910×90×18 橡 木 | 平方米 | 242.9559 | 215.1957
37 | 曲线实木地板(西南、梨木、柞木一级） | 450×80×18 | 平方米 | 100.395 | 88.9238
38 | 曲线实木地板(西南、梨木、柞木一级） | 610×80×18 | 平方米 | 110.4345 | 97.8162
39 | 曲线实木地板(西南、梨木、柞木一级） | 920×80×18 | 平方米 | 121.4828 | 107.6021
40 | 曲线实木地板(缅榉） | 610×80×18 | 平方米 | 105.4196 | 93.3743
41 | 复合地板温馨型 | 1210×19×18 | 平方米 | 74.205 | 65.7263
42 | 复合地板安居型 | 1210×19×18 | 平方米 | 84.099 | 74.4898
43 | 复合地板祥和春天(抗菌地板） | 1210×294×8.5 | 平方米 | 93.993 | 83.2533
44 | 复合地板绿色风光(抗菌地板） | 1210×191×8 | 平方米 | 103.887 | 92.0168
45 | 复合地板森林风情(抗菌地板） | 1210×191 | 平方米 | 148.41 | 131.4526
46 | 复合地板软木静音(抗菌地板） | 1210×191 | 平方米 | 195.9012 | 173.5174
47 | 胶合板 | 2440×1220×3 一级 | 张 | 38.32 | 33.9415
48 | 胶合板 | 2440×1220×4 一级 | 张 | 53.35 | 47.2542
49 | 胶合板 | 2440×1220×5 一级 | 张 | 53.35 | 47.2542
50 | 胶合板 | 2440×1220×9 普通 | 张 | 66.45 | 58.8574
51 | 胶合板 | 2440×1220×12 普通 | 张 | 104.28 | 92.3649
52 | 胶合板 | 2440×1220×15 普通 | 张 | 142.57 | 126.2799
53 | 胶合板 | 2440×1220×18 普通 | 张 | 173.69 | 153.8441
54 | 胶合板 | 2135×915×4 | 张 | 29.12 | 25.7927
55 | 胶合板 | 2440×1220×3 水曲柳一级 | 张 | 42.2 | 37.3782
56 | 胶合板 | 2440×1220×3 红榉 | 张 | 51.56 | 45.6687
57 | 胶合板 | 2440×1220×3 白榉 | 张 | 65.48 | 57.9982
58 | 胶合板 | 2440×1220×3 美柚王 | 张 | 52.87 | 46.8291
59 | 胶合板 | 2440×1220×3 泰柚王 | 张 | 60.24 | 53.357
60 | 中密度板 | 2440×1220×15一级 | 张 | 79.831 | 70.7095
61 | 木芯板 | 2440×1220×18 | 张 | 142.5609 | 126.2718
62 | 内隔墙轻质条板 | 2400-3200×600×90 | 平方米 | 67.415 | 59.7121
六、施工用水、电
1 | 水 |  | 立方米 | 3.1 | 3.01
2 | 电 |  | 度 | 0.79 | 0.69912
七、门、窗
1 | 塑钢中空双钢化玻璃窗（白色） | 80系列推拉窗(5mm+6A+5mm) | 平方米 | 235 | 208.2226
2 | 塑钢中空双钢化玻璃窗（白色） | 88系列推拉窗(5mm+9A+5mm) | 平方米 | 260 | 230.3739
3 | 塑钢中空双钢化玻璃窗（白色） | 92系列推拉窗(6mm+12A+6mm) | 平方米 | 280 | 248.095
4 | 塑钢中空双钢化玻璃窗（白色） | 60系列单扇平开窗（6mm+12A +6mm) | 平方米 | 280 | 248.095
5 | 塑钢门(不带亮) | 58系列不含玻璃 | 平方米 | 230 | 203.7923
6 | 不锈钢全玻地弹门 |  | 平方米 | 500 | 443.0268
7 | 彩铝断桥隔热双钢化中空玻璃窗 | 80系列推拉窗(5mm+9A+5mm) | 平方米 | 465 | 412.0149
8 | 彩铝断桥隔热双钢化中空玻璃窗 | 90系列推拉窗(5mm+9A+5mm) | 平方米 | 475 | 420.8754
9 | 彩铝断桥隔热双钢化中空玻璃窗 | 55系列平开窗(5mm+9A+5mm) | 平方米 | 500 | 443.0268
10 | 彩铝断桥隔热双钢化中空玻璃窗 | 60系列平开窗(5mm+9A+5mm) | 平方米 | 510 | 451.8873
八、轻钢、铝合金龙骨及接插件
1 | 轻钢吊顶大龙骨 | U 型 h=60 1.2mm | 米 | 7.8085 | 6.9163
2 | 轻钢吊顶大龙骨 | U 型 h=45 1.2mm | 米 | 4.5105 | 3.9951
3 | 轻钢吊顶大龙骨 | U 型 h=38 1.2mm | 米 | 3.783 | 3.3508
4 | 轻钢吊顶大龙骨 | U 型 h=30.5 1.0mm | 米 | 3.1525 | 2.7923
5 | 轻钢中龙骨 | U 型 h=19 0.5mm | 米 | 3.104 | 2.7493
6 | 轻钢小龙骨 | U 型 h=19 0.5mm | 米 | 2.8615 | 2.5345
7 | 墙体轻钢龙骨 | 75×35 0.6mm | 米 | 5.9655 | 5.2839
8 | 墙体轻钢龙骨 | 75×45 0.6mm | 米 | 7.0325 | 6.229
9 | 铝合金T型中龙骨 | h=35 1.0mm | 米 | 3.0555 | 2.7064
10 | 铝合金T型中龙骨 | h=30 0.9mm | 米 | 2.7645 | 2.4486
11 | 铝合金T型中龙骨 | h=20 0.9mm | 米 | 2.1825 | 1.9331
12 | 铝合金小龙骨 | h=18 0.9mm | 米 | 1.358 | 1.2028
13 | 铝合金T型大龙骨 | h=60 1.2mm | 米 | 7.954 | 7.0452
14 | 铝合金T型大龙骨 | h=50 1.2mm | 米 | 5.335 | 4.7254
15 | 铝合金T型大龙骨 | h=45 1.2mm | 米 | 4.753 | 4.2099
16 | 铝合金T型大龙骨 | h=30.5 1.0mm | 米 | 3.201 | 2.8353
17 | 铝合金U型大龙骨 | h=60 1.2mm | 米 | 7.954 | 7.0452
18 | 铝合金U型大龙骨 | h= 50 1.2mm | 米 | 5.3835 | 4.7684
19 | 铝合金边龙骨 | h=35 0.9mm | 米 | 3.2495 | 2.8782
20 | 铝合金边龙骨 | h=22 0.9mm | 米 | 2.8615 | 2.5345
21 | 铝合金条板龙骨 | h=60 1.2mm | 米 | 5.3835 | 4.7684
22 | 防火窄边T型黑线轻钢烤漆主骨 | T32×15×3000mm | 支 | 7.45 | 6.5988
23 | 防火窄边T型黑线轻钢烤漆付骨 | T32×15×600mm | 支 | 1.65 | 1.4615
24 | 防火窄边T型黑线轻钢烤漆边骨 | L20×15×3000mm | 支 | 5.1 | 4.5173
九、饰面材料
1 | 普通纸面石膏板 | 3000×1200×9.5 | 平方米 | 11.2035 | 9.9234
2 | 石膏装饰板 | 600×600×9 | 平方米 | 11.2035 | 9.9234
3 | 硅钙板 | 606×606 高强型 | 平方米 | 16.005 | 14.1763
4 | 铝单板 | 1200×1100×2.5 | 平方米 | 257.05 | 227.6794
5 | 铝塑板 | 2440×1220×2.5双面 | 平方米 | 71.295 | 63.1488
6 | 铝扣板 | 600×600×0.8 | 平方米 | 80.995 | 71.7405
7 | 埃特板 | 240×1220×6 | 平方米 | 22.795 | 20.1904
8 | 埃特板 | 240×1220×8 | 平方米 | 33.465 | 29.6413
9 | 泰柏板 | 300×1200 | 平方米 | 44.62 | 39.5217
10 | 硅酸钙板 | 240×1220×6 | 平方米 | 11.8728 | 10.5162
11 | 硅酸钙板 | 240×1220×8 | 平方米 | 15.8304 | 14.0216
12 | 矿棉吸音板 | 600×600×12 | 平方米 | 27.645 | 24.4863
13 | 矿棉吸音板 | 600×600×14 | 平方米 | 30.555 | 27.0638
14 | 水泥压力板 | 2400×1200×4 | 平方米 | 17.8092 | 15.7743
15 | 水泥压力板 | 2400×1200×5 | 平方米 | 22.7562 | 20.1561
16 | 防火板 | 0.8厚平面 | 平方米 | 11.8728 | 10.5162
17 | 防火板 | 1.0厚平面 | 平方米 | 18.7986 | 16.6507
18 | 万通板 | 2440×1220 | 平方米 | 25.7244 | 22.7851
19 | 有机板 | 2000×1000 | 平方米 | 27.7032 | 24.5378
20 | 有机灯片 | 1220×1830×3 | 平方米 | 17.8092 | 15.7743
21 | 阻燃中密板 | 2440×1220×8 | 平方米 | 41.5548 | 36.8067
22 | 防火菱镁板 | 2130×915×3 | 平方米 | 13.8516 | 12.2689
23 | 防火菱镁板 | 2130×915×6 | 平方米 | 18.7986 | 16.6507
24 | 防火石膏板 | 3000×1200×9.5 | 平方米 | 19.788 | 17.527
25 | 防火石膏板 | 3000×1200×12 | 平方米 | 21.7668 | 19.2797
26 | 防火硅钙板 | 2440×1220×6 | 平方米 | 25.7244 | 22.7851
27 | 化纤地毯 |  | 平方米 | 23.5225 | 20.8348
28 | 天然花岗岩四川红 | 600×600×20 | 平方米 | 282.5 | 250.2214
29 | 天然花岗岩三峡红 | 600×600×20 | 平方米 | 188.5 | 166.9619
30 | 天然花岗岩华南红 | 600×600×20 | 平方米 | 92.15 | 81.6209
31 | 汉白玉 | 300×300×20 | 平方米 | 67.9 | 60.1417
32 | 汉白玉 | 400×400×20 | 平方米 | 72.75 | 64.4376
33 | 汉白玉 | 500×500×20 | 平方米 | 77.6 | 68.7334
34 | 汉白玉 | 600×600×20 | 平方米 | 82.45 | 73.0292
十、陶瓷、玻璃
1 | 白磁砖 | 152×152一级 | 千块 | 260.5 | 230.8988
2 | 白磁砖 | 152×76一级 | 千块 | 135.5 | 120.1028
3 | 彩色磁砖 | 152×152一级 | 千块 | 365.3 | 323.7901
4 | 彩釉面砖 | 300×300一级 | 千块 | 3320.56 | 2943.237
5 | 彩釉面砖 | 400×400一级 | 千块 | 5115.32 | 4534.0542
6 | 彩釉面砖 | 500×500一级 | 千块 | 14620.15 | 12958.8282
7 | 釉面砖 | 100×100一级 | 千块 | 472.15 | 418.4985
8 | 釉面砖 | 200×200一级 | 千块 | 1850 | 1639.7802
9 | 釉面砖 | 240×60一级 | 千块 | 432.0962 | 382.9961
10 | 白磁砖阳角 | 152×6 | 千块 | 102.335 | 90.7064
11 | 白磁砖阴角 | 152×6 | 千块 | 102.335 | 90.7064
12 | 白色陶瓷锦砖 | 305×305六角 | 平方米 | 8.73 | 7.7325
13 | 缸砖 | 150×150×10 | 千块 | 525.65 | 465.9192
14 | 玻化砖（墙面砖） | 300×300 | 平方米 | 66 | 58.5003
15 | 玻化砖（墙面砖） | 300×600 | 平方米 | 87 | 77.114
16 | 玻化砖（地面砖） | 600×600 | 平方米 | 107 | 94.8413
17 | 玻化砖（地面砖） | 800×800 | 平方米 | 140 | 124.0915
18 | 瓷质耐磨砖 | 100×100不渗花、无光中色一级 | 千块 | 325.35 | 288.3797
19 | 瓷质耐磨砖 | 200×100不渗花、无光中色一级 | 千块 | 650.11 | 576.2365
20 | 瓷质耐磨砖 | 150×150不渗花、无光中色一级 | 千块 | 935.78 | 829.4451
21 | 瓷质耐磨砖 | 200×200不渗花、无光中色一级 | 千块 | 1455.54 | 1290.1436
22 | 瓷质耐磨砖 | 300×200不渗花、无光中色一级 | 千块 | 2510.11 | 2224.8803
23 | 瓷质耐磨砖 | 300×300不渗花、无光中色一级 | 千块 | 3330 | 2951.6043
24 | 瓷质耐磨砖 | 400×400不渗花、无光中色一级 | 千块 | 6845.25 | 6067.4083
25 | 瓷质耐磨砖 | 500×500不渗花、无光中色一级 | 千块 | 14035.63 | 12440.7286
26 | 瓷质耐磨砖 | 600×600不渗花、无光中色一级 | 千块 | 23170.55 | 20537.6263
27 | 浮法平板玻璃 | 3mm | 平方米 | 19.788 | 17.5394
28 | 浮法平板玻璃 | 4mm | 平方米 | 23.7456 | 21.0473
29 | 浮法平板玻璃 | 5mm | 平方米 | 32.01 | 28.3726
30 | 浮法平板玻璃 | 6mm | 平方米 | 42.68 | 37.8302
31 | 浮法平板玻璃 | 8mm | 平方米 | 44.62 | 39.5497
32 | 浮法平板玻璃 | 10mm | 平方米 | 53.35 | 47.2877
33 | 浮法平板玻璃 | 12mm | 平方米 | 63.05 | 55.8855
34 | 浮法平板玻璃 | 15mm | 平方米 | 126.1 | 111.771
35 | 平型钢化玻璃 | 普型5mm | 平方米 | 63.05 | 55.8855
36 | 平型钢化玻璃 | 普型8mm | 平方米 | 77.6 | 68.7821
37 | 平型钢化玻璃 | 普型10mm | 平方米 | 101.85 | 90.2765
38 | 茶色普通平板玻璃 | 5mm | 平方米 | 49.47 | 43.8486
39 | 茶色普通平板玻璃 | 10mm | 平方米 | 108.155 | 95.8651
40 | 压花玻璃 | 3mm | 平方米 | 27.16 | 24.0737
41 | 压花玻璃 | 5mm | 平方米 | 35.89 | 31.8117
42 | 夹丝玻璃 | 7mm | 平方米 | 164.9 | 146.162
43 | 镀镆反光玻璃 | 5mm | 平方米 | 107.67 | 95.4352
44 | 镀镆反光玻璃 | 6mm | 平方米 | 116.4 | 103.1732
45 | 镀镆反光玻璃 | 8mm | 平方米 | 130.95 | 116.0698
46 | 镀镆反光玻璃 | 10mm | 平方米 | 150.35 | 133.2654
47 | 镜面玻璃 | 3mm | 平方米 | 32.01 | 28.3726
48 | 镜面玻璃 | 5mm | 平方米 | 40.74 | 36.1106
49 | 镭射玻璃 | 400×400×4 | 平方米 | 212.43 | 188.2911
50 | 镭射玻璃 | 500×500×4 | 平方米 | 227.95 | 202.0475
十一、建筑涂料
1 | 内墙乳胶漆（8802） |  | 千克 | 10.185 | 9.0213
2 | 多彩面涂 |  | 千克 | 13.095 | 11.5988
3 | 多彩中涂 |  | 千克 | 8.3129 | 7.3631
4 | 多彩底涂 |  | 千克 | 7.566 | 6.7015
5 | 炳烯酸内墙涂料 |  | 千克 | 10.185 | 9.0213
6 | 幻彩涂料 |  | 千克 | 80.995 | 71.7405
7 | 仿瓷涂料 |  | 千克 | 24.735 | 21.9088
8 | 104外墙涂料 |  | 千克 | 3.0555 | 2.7064
9 | 106内墙涂料 |  | 千克 | 1.7557 | 1.5551
10 | 777乳液涂料 |  | 千克 | 3.201 | 2.8353
十二、橡胶及塑料制品
1 | 无机堵料 |  | 公斤 | 7.66 | 6.7848
2 | 有机堵料 |  | 公斤 | 11.74 | 10.3986
十三、防腐油漆涂料、绝热及防水材料
1 | 熟桐油(光油、填面油） | Y00-7 | 千克 | 19.885 | 17.6129
2 | 清油 |  | 千克 | 18.1875 | 16.1094
3 | 厚漆(铅油） | Y02-1黄、绿、白 | 千克 | 8.439 | 7.4748
4 | 油性调和漆 | Y03-1白、灰 | 千克 | 15.6364 | 13.8498
5 | 红丹油性防锈漆 | Y53-31 | 千克 | 16.975 | 15.0354
6 | 酯胶清漆 | T01-1 | 千克 | 19.982 | 17.6988
7 | 酯胶调和漆(磁性调和漆） | T03-1红、紫红 | 千克 | 16.975 | 15.0354
8 | 酯胶调和漆(磁性调和漆） | T03-1 黄 | 千克 | 16.49 | 14.6058
9 | 酯胶调和漆(磁性调和漆） | T03-1白、乳白 | 千克 | 15.326 | 13.5748
10 | 酯胶调和漆(磁性调和漆） | T03-1黑 | 千克 | 14.744 | 13.0593
11 | 揩漆(生漆） |  | 千克 | 61.595 | 54.5571
12 | 酚醛清漆 | F01-1 | 千克 | 20.1275 | 17.8277
13 | 酚醛调和漆 | F03-1 红 | 千克 | 17.9935 | 15.9376
14 | 酚醛调和漆 | F03-1黄 | 千克 | 17.9935 | 15.9376
15 | 酚醛调和漆 | F03-1白、灰 | 千克 | 17.9935 | 15.9376
16 | 酚醛调和漆 | F03-1铁红 | 千克 | 17.9935 | 15.9376
17 | 酚醛调和漆 | 各色、综合 | 千克 | 17.9935 | 15.9376
18 | 酚醛磁漆 | F04-1 红 | 千克 | 17.9935 | 15.9376
19 | 酚醛磁漆 | P04-1黄、绿 | 千克 | 17.9935 | 15.9376
20 | 酚醛磁漆 | F04-1 白 | 千克 | 20.1275 | 17.8277
21 | 酚醛磁漆 | F04-1 黑 | 千克 | 20.1275 | 17.8277
22 | 酚醛磁漆 | F04-1铁红、棕、蓝、灰 | 千克 | 20.1275 | 17.8277
23 | 带锈底漆 | 7131 | 千克 | 12.5809 | 11.1434
24 | 酚醛耐酸漆 | F50-31 黑 | 千克 | 20.2827 | 17.9652
25 | 酚酸耐酸漆 | F50-31白 | 千克 | 20.2827 | 17.9652
26 | 酚醛耐酸漆 | F50-31红、付色 | 千克 | 20.2827 | 17.9652
27 | 酚醛防锈漆 | F50-31红丹 | 千克 | 14.3463 | 12.7071
28 | 酚醛防锈漆 | F53-32 灰 | 千克 | 13.3569 | 11.8307
29 | 酚醛防锈漆 | F53-33铁红 | 千克 | 12.3675 | 10.9544
30 | 防火漆 | F60-31 | 千克 | 34.629 | 30.6723
31 | 酚醛地板漆 | F80-31铁红、棕及付色 | 千克 | 14.065 | 12.4579
32 | 酚醛绝缘漆 | F31-12 | 千克 | 9.8843 | 8.7549
33 | 沥青清漆 | L01-6 | 千克 | 15.3357 | 13.5834
34 | 沥青清漆 | L01-13 | 千克 | 13.1532 | 11.6503
35 | 煤焦沥青清漆 | L01-17 | 千克 | 12.8622 | 11.3926
36 | 沥青烘干清漆 | L01-34 | 千克 | 9.894 | 8.7635
37 | 沥青耐酸漆 | L50-1 | 千克 | 9.894 | 8.7635
38 | 醇酸清漆 | C01-1 | 千克 | 17.8092 | 15.7743
39 | 醇酸调和漆 | C03-3红 | 千克 | 17.945 | 15.8946
40 | 醇酸磁漆 | C04-2红 | 千克 | 20.7774 | 18.4034
41 | 醇酸磁漆 | C04-2黄 | 千克 | 21.7668 | 19.2797
42 | 醇酸磁漆 | C04-2黑 | 千克 | 20.176 | 17.8707
43 | 醇酸磁漆 | C04-2 白 | 千克 | 17.46 | 15.465
44 | 醇酸底漆 | C06-1铁红 | 千克 | 12.8622 | 11.3926
45 | 醇酸绝缘漆 | C30-11 | 千克 | 19.885 | 17.6129
46 | 硝基外用清漆 | 水晶 | 千克 | 23.28 | 20.62
47 | 硝基外用磁漆 | Q04-2红及付色 | 千克 | 23.7456 | 21.0324
48 | 硝基外用磁漆 | Q04-2黄 | 千克 | 23.7456 | 21.0324
49 | 硝基木器清漆 | Q22-1 | 千克 | 20.661 | 18.3003
50 | 过氯乙烯清漆（外用） | G01-1 | 千克 | 23.183 | 20.5341
51 | 过氯乙烯磁漆（外用） | G04-9红¡深红¡桔红 | 千克 | 24.832 | 21.9947
52 | 过氯乙烯磁漆（外用） | G04-9黄、桔黄、奶黄 | 千克 | 23.2897 | 20.6286
53 | 过氯乙烯磁漆（外用） | G04-9白、珍珠白 | 千克 | 23.2897 | 20.6286
54 | 过氯乙烯磁漆（外用） | G04-9黑 | 千克 | 23.2897 | 20.6286
55 | 过氯乙烯底漆 | G06-5 铁红 | 千克 | 18.721 | 16.5819
56 | 过氯乙烯二道底漆 | G06-5米黄 | 千克 | 22.7465 | 20.1475
57 | 过氯乙烯防腐漆 | G52-31各色 | 千克 | 19.4873 | 17.2607
58 | 过氯乙烯防腐清漆 | G52-2 | 千克 | 14.744 | 13.0593
59 | 过氯乙烯防火漆 | G60-31各色 | 千克 | 8.9046 | 7.8872
60 | 过氯乙烯防火底漆 | G60-82 | 千克 | 7.5175 | 6.6585
61 | 磷化底漆 | X06-2 | 千克 | 15.4327 | 13.6694
62 | 环氧沥青清漆 | H01-4黑 | 千克 | 25.5595 | 22.6391
63 | 环氧脂底漆 | H06-2铁红 | 千克 | 17.557 | 15.5509
64 | 环氧富锌底漆 | H06-04灰 | 千克 | 39.576 | 35.054
65 | 环氧脂烘干绝缘漆 | H30-12 | 千克 | 28.518 | 25.2595
66 | 聚氨酯清漆 | S01-27 0.3：0.5 | 千克 | 28.518 | 25.2595
67 | 聚氨酯清漆 | S01-27 14：14X2 | 千克 | 25.317 | 22.4243
68 | 聚氨酯清漆 | S01-27 1.5：1.8 | 千克 | 26.287 | 23.2834
69 | 聚氨酯磁漆 | S04-1浅翠绿 | 千克 | 28.6926 | 25.4142
70 | 聚氨酯磁漆 | S04-1 白 | 千克 | 28.1979 | 24.976
71 | 聚氨酯磁漆 | S04-1 各色 | 千克 | 28.4501 | 25.1994
72 | 聚氨酯磁漆 | S04-4 灰 | 千克 | 27.5092 | 24.366
73 | 聚氨酯底漆 | S06-2铁红、棕黄 | 千克 | 11.0095 | 9.7516
74 | 聚氨酯色漆 | 8621 甲 | 千克 | 18.9344 | 16.7709
75 | 聚氨酯色漆 | 8621 乙 | 千克 | 18.9344 | 16.7709
76 | 有机硅耐热漆 | W61-22各色 | 千克 | 39.964 | 35.3977
77 | 丙烯酸清漆 | B01-1 | 千克 | 25.705 | 22.7679
78 | 氨基烘干清漆 | A01-14 | 千克 | 21.0005 | 18.601
79 | 氨基醇酸、绝缘漆 | A01-2 | 千克 | 9.894 | 8.7635
80 | 氯磺化聚乙烯漆 | J52-2黑、灰、白 | 千克 | 25.22 | 22.3384
81 | 带锈防锈漆 | 23-6 型 | 千克 | 7.9152 | 7.0108
82 | 银粉漆 | 621型 | 千克 | 14.55 | 12.8875
83 | 铝银漆（铝银浆） |  | 千克 | 27.7032 | 24.5378
84 | 酯胶腻子 | T07-2各色 | 千克 | 7.1974 | 6.375
85 | 醇酸腻子 | C07-5灰 | 千克 | 11.8437 | 10.4904
86 | 灰硝基快干腻子 | Q07-6 | 千克 | 5.9364 | 5.2581
87 | 过氯乙烯腻子 | G07-3各色 | 千克 | 8.9046 | 7.8872
88 | 硝基漆稀释剂 | X-1 | 千克 | 24.7835 | 21.9517
89 | 过氯乙烯漆稀释剂 | X-3 | 千克 | 22.795 | 20.1904
90 | 醇酸漆稀释剂 | X-6 | 千克 | 16.8392 | 14.9151
91 | 环氧漆稀释剂 | X-7 | 千克 | 23.3285 | 20.663
92 | 香蕉水 | X-34 | 千克 | 14.744 | 13.0593
93 | 松香水 | X-87 | 千克 | 8.827 | 7.8184
94 | 脱漆剂 | T-1 | 千克 | 18.1875 | 16.1094
95 | 高效减水剂 | FH 25千克/包 | 千克 | 5.0925 | 4.5106
96 | 高效减水剂 | FDN 25千克/包 | 千克 | 5.0925 | 4.5106
97 | 早强减水剂 | FH～2 50千克/包 | 千克 | 5.0925 | 4.5106
98 | 高效早强减水剂 | FH～201 40千克/包 | 千克 | 5.0925 | 4.5106
99 | 木素磺酸钙减水剂 | 吉林 25千克/包 | 千克 | 3.5599 | 3.1531
100 | GOT抗渗添加剂 |  | 千克 | 11.8728 | 10.5162
101 | 环保型218建筑胶结剂 |  | 千克 | 2.5026 | 2.2167
102 | 聚乙烯丙纶复合防水卷材 | 300g | 平方米 | 11.64 | 10.31
103 | 聚乙烯丙纶复合防水卷材 | 400g | 平方米 | 16.005 | 14.1763
104 | 聚乙烯丙纶复合防水卷材 | 500g | 平方米 | 19.885 | 17.6129
105 | 改性沥青防水卷材 | APP聚酯胎3mm | 平方米 | 26.19 | 23.1975
106 | 改性沥青防水卷材 | APP聚酯胎4mm | 平方米 | 30.07 | 26.6342
107 | 改性沥青防水卷材 | SBS聚酯胎3mm | 平方米 | 25.705 | 22.7679
108 | 改性沥青防水卷材 | SBS聚酯胎4mm | 平方米 | 29.585 | 26.2046
109 | 耐根防穿刺防水卷材 | SBS聚酯胎4mm | 平方米 | 82.45 | 73.0292
110 | SAM-980湿铺自粘聚合物沥青卷材 | 聚酯胎 I 3.0mm | 平方米 | 41.71 | 36.9442
111 | PMT TPO卷材 | 1.5mm | 平方米 | 75.66 | 67.0151
112 | PMT TPO卷材 | 1.6mm | 平方米 | 78.57 | 69.5926
113 | SAM-921自粘沥青防水卷材 | PET膜1.5mm | 平方米 | 36.86 | 32.6484
114 | SAM-921自粘沥青防水卷材 | 交叉层压膜1.5mm | 平方米 | 40.74 | 36.085
115 | 非固化橡胶沥青防水涂料 | TZH | 千克 | 24.25 | 21.4792
116 | 聚氨酯防水涂料 | 单组份 | 千克 | 23.28 | 20.62
117 | 水泥基渗透结晶防水涂料 |  | 千克 | 22.31 | 19.7609
118 | PMC-421防水灰浆 |  | 千克 | 9.215 | 8.1621
十四、石油、粘合剂
1 | 汽油 | RQ-92 92号 | 千克 | 9.36 | 8.2832
2 | 柴油 | RC-0 0号 | 千克 | 7.64 | 6.7611
3 | 硅硐结构胶 | 500ML | 支 | 35 | 30.9735
4 | 耐候胶 | 500ML | 支 | 25 | 22.1239
5 | 玻璃胶 | 500ML | 支 | 17 | 15.0442
十五、保温隔热、防火
1 | 外墙聚苯颗粒干保温料 |  | 千克 | 1.5035 | 1.3317
2 | 聚苯乙烯保温板 | 厚25 mm | 平方米 | 13.095 | 11.5988
3 | 聚苯乙烯保温板 | 厚30mm | 平方米 | 16.005 | 14.1763
4 | 挤塑聚苯板 | 普通 | 立方米 | 237.65 | 210.496
5 | 橡塑保温管 | B1级防火(国产优质) | 立方米 | 2037 | 1804.2516
6 | 橡塑保温板 | B1级防火(国产优质) | 立方米 | 1891.5 | 1675.3764
7 | 橡塑保温管 | B1级防火(合资) | 立方米 | 2522 | 2233.8353
8 | 橡塑保温板 | B1级防火(合资) | 立方米 | 2376.5 | 2104.9601
9 | 乳化沥青 | C液 | kg | 3.9 | 3.4574
10 | 玻化微珠保温砂浆 |  | m3 | 1350 | 1196.8085
11 | 珍珠岩 |  | m3 | 285 | 252.6596
12 | 沥青珍珠岩板 |  | m3 | 1970 | 1746.4539
13 | 全轻（轻集料）混凝土 | LC5.0（粒径5-20mm） | 立方米 | 950 | 841.3185
14 | 全轻（轻集料）混凝土 | LC7.5（粒径5-15mm） | 立方米 | 1050 | 929.8783
15 | 全轻（轻集料）混凝土 | LC10（粒径5-10mm） | 立方米 | 1300 | 1151.2779
16 | 全轻（轻集料）混凝土 | LC15（粒径3-10mm） | 立方米 | 1400 | 1239.8378
十六、管桩
1 | 管桩 | PHCΦ3OO×7OA | 米 | 145 | 128.5461
2 | 管桩 | PHCΦ3OO×7OAB | 米 | 155 | 137.4113
3 | 管桩 | PHCΦ4OO×95A | 米 | 175 | 155.1418
4 | 管桩 | PHCΦ4OO×95AB | 米 | 189 | 167.5532
5 | 管桩 | PHCΦ5OO×100A | 米 | 225 | 199.4681
6 | 管桩 | PHCΦ5OO×100AB | 米 | 238 | 210.9929
7 | 管桩 | PHCΦ5OO×125A | 米 | 238 | 210.9929
8 | 管桩 | PHCΦ5OO×125 AB | 米 | 253 | 224.2908
9 | 管桩 | PHCΦ6OO×11OA | 米 | 290 | 257.0922
10 | 管桩 | PHCΦ6OO×110AB | 米 | 310 | 274.8227
11 | 管桩 | PHCΦ6OO×130A | 米 | 315 | 279.2553
12 | 管桩 | PHCΦ6OO×130AB | 米 | 335 | 296.9858

## 2、鄂州市安装工程材料综合信息价
【鄂州市2019年12月安装工程材料综合信息价】
序号 | 材料名称 | 规格型号 | 单位 | 价格 |  | 备注
|  |  |  | 含税价（元） | 除税价（元）
一、管材、管件等
1 | 优质排水管 | UPVC 32×2.0 | 米 | 4.2 | 3.7201 | 顾地科技股份有限公司
2 | 优质排水管 | UPVC 40×2.0 | 米 | 5.3 | 4.6944 | 顾地科技股份有限公司
3 | 优质排水管 | UPVC 50×2.0 | 米 | 6 | 5.3144 | 顾地科技股份有限公司
4 | 优质排水管 | UPVC 75×2.3 | 米 | 10.3 | 9.1231 | 顾地科技股份有限公司
5 | 优质排水管 | UPVC 110×3.2 | 米 | 19.8 | 17.5376 | 顾地科技股份有限公司
6 | 优质排水管 | UPVC 160×4.0 | 米 | 39.5 | 34.9867 | 顾地科技股份有限公司
7 | 优质排水管 | UPVC 200×4.9 | 米 | 72 | 63.7733 | 顾地科技股份有限公司
8 | 实壁螺旋排水管 | UPVC 75×2.3 | 米 | 14.3 | 12.6661 | 顾地科技股份有限公司
9 | 实壁螺旋排水管 | UPVC 110×3.2 | 米 | 26 | 23.0292 | 顾地科技股份有限公司
10 | 实壁螺旋排水管 | UPVC 125×3.2 | 米 | 37 | 32.7724 | 顾地科技股份有限公司
11 | 实壁螺旋排水管 | UPVC 160×4.0 | 米 | 50 | 44.287 | 顾地科技股份有限公司
12 | 中空螺旋排水管 | UPVC 110×6.8 | 米 | 32 | 28.3437 | 顾地科技股份有限公司
13 | 中空螺旋排水管 | UPVC 160×7.0 | 米 | 61 | 54.0301 | 顾地科技股份有限公司
14 | 电力电线套管 | UPVC 405-16 | 米 | 1.8 | 1.5943 | 顾地科技股份有限公司
15 | 电力电线套管 | UPVC 405-20 | 米 | 2.3 | 2.0372 | 顾地科技股份有限公司
16 | 电力电线套管 | UPVC 405-25 | 米 | 3.6 | 3.1887 | 顾地科技股份有限公司
17 | 电力电线套管 | UPVC 405-32 | 米 | 5.7 | 5.0487 | 顾地科技股份有限公司
18 | 电力电线套管 | UPVC 405-40 | 米 | 7.6 | 6.7316 | 顾地科技股份有限公司
19 | 电力电线套管 | UPVC 405-50 | 米 | 10 | 8.8574 | 顾地科技股份有限公司
20 | 电力电线套管 | UPVC 405-63 | 米 | 16.5 | 14.6147 | 顾地科技股份有限公司
21 | 电力电线套管 | UPVC 305-16 | 米 | 1.4 | 1.24 | 顾地科技股份有限公司
22 | 电力电线套管 | UPVC 305-20 | 米 | 1.7 | 1.5058 | 顾地科技股份有限公司
23 | 电力电线套管 | UPVC 305-25 | 米 | 3 | 2.6572 | 顾地科技股份有限公司
24 | 电力电线套管 | UPVC 305-32 | 米 | 5 | 4.4287 | 顾地科技股份有限公司
25 | 电力电线套管 | UPVC 305-40 | 米 | 6.8 | 6.023 | 顾地科技股份有限公司
26 | 电力电线套管 | UPVC 305-50 | 米 | 9.5 | 8.4145 | 顾地科技股份有限公司
27 | 电力电线套管 | UPVC 305-63 | 米 | 14.5 | 12.8432 | 顾地科技股份有限公司
28 | 电力电线波纹套管 | UPVC 16 | 米 | 1.2 | 1.0629 | 顾地科技股份有限公司
29 | 电力电线波纹套管 | UPVC 20 | 米 | 1.4 | 1.24 | 顾地科技股份有限公司
30 | 电力电线波纹套管 | UPVC 25 | 米 | 1.9 | 1.6829 | 顾地科技股份有限公司
31 | 电力电线波纹套管 | UPVC 32 | 米 | 3 | 2.6572 | 顾地科技股份有限公司
32 | 电力电线波纹套管 | UPVC 40 | 米 | 4 | 3.543 | 顾地科技股份有限公司
33 | 电力电线波纹套管 | UPVC 50 | 米 | 6 | 5.3144 | 顾地科技股份有限公司
34 | 电力电线预埋波纹套管 | UPVC 20 | 米 | 3.1 | 2.7458 | 顾地科技股份有限公司
35 | 电力电线预埋波纹套管 | UPVC 25 | 米 | 4.5 | 3.9858 | 顾地科技股份有限公司
36 | 电力电线预埋波纹套管 | UPVC 32 | 米 | 7.5 | 6.643 | 顾地科技股份有限公司
37 | 电力电线预埋波纹套管 | UPVC 40 | 米 | 9 | 7.9717 | 顾地科技股份有限公司
38 | 直通 | UPVC 32 | 个 | 1.3192 | 1.1685 | 顾地科技股份有限公司
39 | 直通 | UPVC 40 | 个 | 1.3677 | 1.2114 | 顾地科技股份有限公司
40 | 直通 | UPVC 50 | 个 | 1.4453 | 1.2802 | 顾地科技股份有限公司
41 | 直通 | UPVC 75 | 个 | 3.2689 | 2.8954 | 顾地科技股份有限公司
42 | 直通 | UPVC 110 | 个 | 6.3438 | 5.619 | 顾地科技股份有限公司
43 | 直通 | UPVC 160 | 个 | 14.2202 | 12.5954 | 顾地科技股份有限公司
44 | 45。弯头 | UPVC 50 | 个 | 2.0079 | 1.7785 | 顾地科技股份有限公司
45 | 45。弯头 | UPVC 75 | 个 | 4.5008 | 3.9865 | 顾地科技股份有限公司
46 | 45。弯头 | UPVC 110 | 个 | 8.8561 | 7.8442 | 顾地科技股份有限公司
47 | 90°弯头 | UPVC32 | 个 | 2.0855 | 1.8472 | 顾地科技股份有限公司
48 | 90°弯头 | UPVC 40 | 个 | 2.3959 | 2.1221 | 顾地科技股份有限公司
49 | 90°弯头 | UPVC 50 | 个 | 2.5608 | 2.2682 | 顾地科技股份有限公司
50 | 90°弯头 | UPVC 75 | 个 | 5.5484 | 4.9144 | 顾地科技股份有限公司
51 | 90°弯头 | UPVC 110 | 个 | 12.5324 | 11.1004 | 顾地科技股份有限公司
52 | 90°弯头 | UPVC 160 | 个 | 30.8072 | 27.2872 | 顾地科技股份有限公司
53 | 检查口 | UPVC 50 | 个 | 2.2795 | 2.019 | 顾地科技股份有限公司
54 | 检查口 | UPVC 75 | 个 | 8.3032 | 7.3545 | 顾地科技股份有限公司
55 | 检查口 | UPVC 110 | 个 | 13.968 | 12.372 | 顾地科技股份有限公司
56 | 检查口 | UPVC 160 | 个 | 27.063 | 23.9708 | 顾地科技股份有限公司
57 | 螺纹伸缩节 | UPVC110 | 个 | 8.7203 | 7.7239 | 顾地科技股份有限公司
58 | 螺纹伸缩节 | UPVC 160 | 个 | 18.527 | 16.4101 | 顾地科技股份有限公司
59 | 清扫口 (堵头） | UPVC 110 | 个 | 8.5748 | 7.595 | 顾地科技股份有限公司
60 | 异径顺水三通 | UPVC 110×50 | 个 | 9.9037 | 8.7721 | 顾地科技股份有限公司
61 | 异径顺水三通 | UPVC 160×110 | 个 | 30.8266 | 27.3043 | 顾地科技股份有限公司
62 | 等径顺水三通 | UPVC 50 | 个 | 3.4532 | 3.0586 | 顾地科技股份有限公司
63 | 等径顺水三通 | UPVC 75 | 个 | 8.6233 | 7.638 | 顾地科技股份有限公司
64 | 等径顺水三通 | UPVC 110 | 个 | 16.3833 | 14.5113 | 顾地科技股份有限公司
65 | 等径顺水三通 | UPVC 160 | 个 | 45.7743 | 40.5441 | 顾地科技股份有限公司
66 | 异径斜三通 | UPVC 110×50 | 个 | 11.4072 | 10.1038 | 顾地科技股份有限公司
67 | 等径斜三通 | UPVC 110 | 个 | 21.3885 | 18.9446 | 顾地科技股份有限公司
68 | 等径顺水四通 | UPVC 110 | 个 | 25.22 | 22.3384 | 顾地科技股份有限公司
69 | 异径顺水四通 | UPVC 110×50 | 个 | 15.52 | 13.7467 | 顾地科技股份有限公司
70 | P型存水弯 | UPVC 110 | 个 | 14.0068 | 12.4064 | 顾地科技股份有限公司
71 | P型存水弯(有口） | UPVC 50 | 个 | 6.7512 | 5.9798 | 顾地科技股份有限公司
72 | P型存水弯(有口） | UPVC75 | 个 | 15.6558 | 13.867 | 顾地科技股份有限公司
73 | P型存水弯(有口） | UPVC 110 | 个 | 28.324 | 25.0877 | 顾地科技股份有限公司
74 | 管卡 | UPVC 110 | 套 | 2.6869 | 2.3799 | 顾地科技股份有限公司
75 | 管卡 | UPVC 160 | 套 | 4.1904 | 3.7116 | 顾地科技股份有限公司
76 | 防臭地漏 | UPVC 50 | 个 | 7.3526 | 6.5125 | 顾地科技股份有限公司
77 | 防臭地漏 | UPVC 110 | 个 | 18.915 | 16.7538 | 顾地科技股份有限公司
78 | 方型雨水斗(两用） | UPVC 110 | 个 | 18.1293 | 16.0578 | 顾地科技股份有限公司
79 | 瓶型三通 | UPVC 110×50 | 个 | 11.931 | 10.5678 | 顾地科技股份有限公司
80 | 透气帽 | UPVC 75 | 个 | 1.8624 | 1.6496 | 顾地科技股份有限公司
81 | 透气帽 | UPVC 110 | 个 | 3.2786 | 2.904 | 顾地科技股份有限公司
82 | 天台地漏 | UPVC 110 | 个 | 20.4476 | 18.1112 | 顾地科技股份有限公司
83 | 止水环 | UPVC 110 | 个 | 2.2795 | 2.019 | 顾地科技股份有限公司
84 | 大便器连接头 | UPVC 110 | 个 | 5.5193 | 4.8887 | 顾地科技股份有限公司
85 | 管材PNl.OMPa(冷水用） | PP—R≥16 | 米 | 1.15 | 1.0186 | 顾地科技股份有限公司
86 | 管材PNl.OMPa(冷水用） | PP—R≥20 | 米 | 4.5 | 3.9858 | 顾地科技股份有限公司
87 | 管材PNl.OMPa(冷水用） | PP—R≥25 | 米 | 7 | 6.2002 | 顾地科技股份有限公司
88 | 管材PNl.OMPa(冷水用） | PP—R≥32 | 米 | 11 | 9.7431 | 顾地科技股份有限公司
89 | 管材PN1.6MPa(冷水用） | PP—R≥16 | 米 | 4 | 3.543 | 顾地科技股份有限公司
90 | 管材PN1.6MPa(冷水用） | PP—R≥20 | 米 | 5.8 | 5.1373 | 顾地科技股份有限公司
91 | 管材PN1.6MPa(冷水用） | PP—R≥25 | 米 | 9 | 7.9717 | 顾地科技股份有限公司
92 | 管材PN1.6MPa(冷水用） | PP—R≥32 | 米 | 14.6 | 12.9318 | 顾地科技股份有限公司
93 | 管材PN1.6MPa(冷水用） | PP—R≥40 | 米 | 22 | 19.4863 | 顾地科技股份有限公司
94 | 管材PN1.6MPa(冷水用） | PP—R≥50 | 米 | 34 | 30.1151 | 顾地科技股份有限公司
95 | 管材PN1.6MPa(冷水用） | PP—R≥63 | 米 | 55 | 48.7157 | 顾地科技股份有限公司
96 | 管材PN1.6MPa(冷水用） | PP—R≥75 | 米 | 76 | 67.3162 | 顾地科技股份有限公司
97 | 管材PN1.6MPa(冷水用） | PP—R≥90 | 米 | 112 | 99.2028 | 顾地科技股份有限公司
98 | 管材PN1.6MPa(冷水用） | PP—R≥110 | 米 | 165 | 146.147 | 顾地科技股份有限公司
99 | 管材PN2.0MPa(冷热水用） | PP—R≥16 | 米 | 5.1 | 4.5173 | 顾地科技股份有限公司
100 | 管材PN2.0MPa(冷热水用） | PP—R≥20 | 米 | 6.5 | 5.7573 | 顾地科技股份有限公司
101 | 管材PN2.0MPa(冷热水用） | PP—R≥25 | 米 | 10.5 | 9.3003 | 顾地科技股份有限公司
102 | 管材PN2.0MPa(冷热水用） | PP—R≥32 | 米 | 16.8 | 14.8804 | 顾地科技股份有限公司
103 | 管材PN2.0MPa(冷热水用） | PP—R≥40 | 米 | 26 | 23.0292 | 顾地科技股份有限公司
104 | 管材PN2.0MPa(冷热水用） | PP—R≥50 | 米 | 40 | 35.4296 | 顾地科技股份有限公司
105 | 管材PN2.0MPa(冷热水用） | PP—R≥63 | 米 | 65 | 57.5731 | 顾地科技股份有限公司
106 | 管材PN2.0MPa(冷热水用） | PP—R≥75 | 米 | 95.8748 | 84.9201 | 顾地科技股份有限公司
107 | 管材PN2.0MPa(冷热水用） | PP—R≥90 | 米 | 135 | 119.5748 | 顾地科技股份有限公司
108 | 管材PN2.0MPa(冷热水用） | PP—R≥llO | 米 | 196 | 173.605 | 顾地科技股份有限公司
109 | 接粘剂 | GOODY | 千克 | 28 | 24.8007 | 顾地科技股份有限公司
110 | 外螺纹堵头 | UPVC≥20×Rl/2" | 个 | 0.5238 | 0.46395 | 顾地科技股份有限公司
111 | 外螺纹堵头 | UPVC≥25×Rl/2" | 个 | 0.3104 | 0.27493 | 顾地科技股份有限公司
112 | 外螺纹堵头 | UPVC≥32×Rl/2" | 个 | 1.2028 | 1.0654 | 顾地科技股份有限公司
113 | 外螺纹堵头 | UPVC≥25×R3/4〃 | 个 | 0.7663 | 0.67874 | 顾地科技股份有限公司
114 | 内螺纹接头 | UPVC≥20×Rl/2" | 个 | 0.6984 | 0.6186 | 顾地科技股份有限公司
115 | 铜内螺纹接90°三通 | UPVC≥20×Rl/2" | 个 | 2.6384 | 2.3369 | 顾地科技股份有限公司
116 | 铜内螺纹接90°三通 | UPVC≥25×R3/4〃 | 个 | 3.9673 | 3.514 | 顾地科技股份有限公司
117 | 铜内螺纹接头 | UPVC≥20×Rl/2" | 个 | 2.3668 | 2.0964 | 顾地科技股份有限公司
118 | 铜内螺纹接头 | UPVC≥25×Rl/2" | 个 | 2.9488 | 2.6119 | 顾地科技股份有限公司
119 | 铜内螺纹90°弯头 | UPVC≥20×R1/2" | 个 | 2.4056 | 2.1307 | 顾地科技股份有限公司
120 | 铜内螺纹90°弯头 | UPVC≥25×R3/4" | 个 | 3.7345 | 3.3078 | 顾地科技股份有限公司
121 | 直接头 | PP—R≥16 | 个 | 0.4947 | 0.43818 | 顾地科技股份有限公司
122 | 直接头 | PP—R≥20 | 个 | 0.9409 | 0.83339 | 顾地科技股份有限公司
123 | 直接头 | PP—R≥25 | 个 | 1.5617 | 1.3833 | 顾地科技股份有限公司
124 | 直接头 | PP—R≥32 | 个 | 2.5511 | 2.2596 | 顾地科技股份有限公司
125 | 直接头 | PP—R≥40 | 个 | 4.1613 | 3.6858 | 顾地科技股份有限公司
126 | 直接头 | PP—R≥50 | 个 | 7.1392 | 6.3235 | 顾地科技股份有限公司
127 | 直接头 | PP—R≥63 | 个 | 12.8719 | 11.4012 | 顾地科技股份有限公司
128 | 直接头 | PP—R≥75 | 个 | 36.6854 | 32.4937 | 顾地科技股份有限公司
129 | 直接头 | PP—R≥90 | 个 | 57.9672 | 51.3438 | 顾地科技股份有限公司
130 | 直接头 | PP—R≥110 | 个 | 96.612 | 85.5731 | 顾地科技股份有限公司
131 | 异径接头 | PP—R≥20×16 | 个 | 0.7081 | 0.62719 | 顾地科技股份有限公司
132 | 异径接头 | PP—R≥25 ×20 | 个 | 1.1737 | 1.0396 | 顾地科技股份有限公司
133 | 异径接头 | PP—R≥32×20 | 个 | 1.7654 | 1.5637 | 顾地科技股份有限公司
134 | 直接头 | PP—R≥63 | 个 | 12.8719 | 11.4012 | 顾地科技股份有限公司
135 | 直接头 | PP—R≥75 | 个 | 36.6854 | 32.4937 | 顾地科技股份有限公司
136 | 直接头 | PP—R≥90 | 个 | 57.9672 | 51.3438 | 顾地科技股份有限公司
137 | 直接头 | PP—R≥110 | 个 | 96.612 | 85.5731 | 顾地科技股份有限公司
138 | 异径接头 | PP—R≥20×16 | 个 | 0.7081 | 0.62719 | 顾地科技股份有限公司
139 | 异径接头 | PP—R≥25 ×20 | 个 | 1.1737 | 1.0396 | 顾地科技股份有限公司
140 | 异径接头 | PP—R≥32×20 | 个 | 1.7654 | 1.5637 | 顾地科技股份有限公司
141 | 异径接头 | PP—R≥32×25 | 个 | 2.0661 | 1.83 | 顾地科技股份有限公司
142 | 异径接头 | PP—R≥40×20 | 个 | 2.6287 | 2.3283 | 顾地科技股份有限公司
143 | 异径接头 | PP—R≥40×25 | 个 | 3.3562 | 2.9727 | 顾地科技股份有限公司
144 | 异径接头 | PP—R≥40×32 | 个 | 3.4338 | 3.0415 | 顾地科技股份有限公司
145 | 异径接头 | PP—R≥50×20 | 个 | 4.4329 | 3.9264 | 顾地科技股份有限公司
146 | 异径接头 | PP—R≥50×25 | 个 | 4.7918 | 4.2443 | 顾地科技股份有限公司
147 | 异径接头 | PP—R≥50×32 | 个 | 5.2768 | 4.6739 | 顾地科技股份有限公司
148 | 异径接头 | PP—R≥50×40 | 个 | 6.0334 | 5.344 | 顾地科技股份有限公司
149 | 异径接头 | PP—R≥63×25 | 个 | 6.4408 | 5.7049 | 顾地科技股份有限公司
150 | 异径接头 | PP—R≥63×32 | 个 | 7.566 | 6.7015 | 顾地科技股份有限公司
151 | 异径接头 | PP—R≥63×40 | 个 | 8.4584 | 7.4919 | 顾地科技股份有限公司
152 | 异径接头 | PP—R≥63×50 | 个 | 9.9716 | 8.8322 | 顾地科技股份有限公司
153 | 异径接头 | PP—R≥75×32 | 个 | 8.7397 | 7.7411 | 顾地科技股份有限公司
154 | 异径接头 | PP—R≥75×40 | 个 | 29.0321 | 25.7149 | 顾地科技股份有限公司
155 | 异径接头 | PP—R≥75×63 | 个 | 32.8539 | 29.1 | 顾地科技股份有限公司
156 | 异径接头 | PP—R≥90×40 | 个 | 22.6883 | 20.0959 | 顾地科技股份有限公司
157 | 异径接头 | PP—R≥90×50 | 个 | 46.3951 | 41.094 | 顾地科技股份有限公司
158 | 异径接头 | PP—R≥90×75 | 个 | 50.2266 | 44.4877 | 顾地科技股份有限公司
159 | 异径接头 | PP—R≥110×63 | 个 | 82.1008 | 72.7199 | 顾地科技股份有限公司
160 | 异径接头 | PP—R≥110×90 | 个 | 86.9993 | 77.0587 | 顾地科技股份有限公司
161 | 管帽 | PP—R≥16 | 个 | 0.388 | 0.34367 | 顾地科技股份有限公司
162 | 管帽 | PP—R≥20 | 个 | 0.7663 | 0.67874 | 顾地科技股份有限公司
163 | 管帽 | PP—R≥25 | 个 | 1.1252 | 0.99663 | 顾地科技股份有限公司
164 | 管帽 | PP—R≥32 | 个 | 1.8915 | 1.6754 | 顾地科技股份有限公司
165 | 管帽 | PP—R≥40 | 个 | 2.9003 | 2.5689 | 顾地科技股份有限公司
166 | 管帽 | PP—R≥50 | 个 | 5.5872 | 4.9488 | 顾地科技股份有限公司
167 | 管帽 | PP—R≥63 | 个 | 10.1074 | 8.9525 | 顾地科技股份有限公司
168 | 管帽 | PP—R≥75 | 个 | 31.8742 | 28.2322 | 顾地科技股份有限公司
169 | 管帽 | PP—R≥90 | 个 | 52.186 | 46.2232 | 顾地科技股份有限公司
170 | 管帽 | PP—R≥110 | 个 | 85.0399 | 75.3232 | 顾地科技股份有限公司
171 | 等径三通 | PP—R≥16 | 个 | 1.0379 | 0.91931 | 顾地科技股份有限公司
172 | 等径三通 | PP—R≥20 | 个 | 1.8042 | 1.5981 | 顾地科技股份有限公司
173 | 等径三通 | PP—R≥25 | 个 | 2.9294 | 2.5947 | 顾地科技股份有限公司
174 | 等径三通 | PP—R≥32 | 个 | 5.1119 | 4.5278 | 顾地科技股份有限公司
175 | 等径三通 | PP—R≥40 | 个 | 8.6039 | 7.6208 | 顾地科技股份有限公司
176 | 等径三通 | PP—R≥50 | 个 | 16.3736 | 14.5027 | 顾地科技股份有限公司
177 | 等径三通 | PP—R≥63 | 个 | 29.0612 | 25.7407 | 顾地科技股份有限公司
178 | 等径三通 | PP—R≥75 | 个 | 86.0196 | 76.191 | 顾地科技股份有限公司
179 | 等径三通 | PP—R≥90 | 个 | 139.0883 | 123.196 | 顾地科技股份有限公司
180 | 等径三通 | PP—R≥llO | 个 | 234.8176 | 207.9872 | 顾地科技股份有限公司
181 | 异径三通 | PP—R≥20×l6 | 个 | 1.7169 | 1.5207 | 顾地科技股份有限公司
182 | 异径三通 | PP—R≥20×25×20 | 个 | 2.4735 | 2.1909 | 顾地科技股份有限公司
183 | 异径三通 | PP—R≥25×20 | 个 | 2.5511 | 2.2596 | 顾地科技股份有限公司
184 | 异径三通 | PP—R≥25×20×20 | 个 | 2.4929 | 2.2081 | 顾地科技股份有限公司
185 | 异径三通 | PP—R≥32×20 | 个 | 3.88 | 3.4367 | 顾地科技股份有限公司
186 | 异径三通 | PP—R≥32×25 | 个 | 4.2583 | 3.7717 | 顾地科技股份有限公司
187 | 异径三通 | PP—R≥32×20×20 | 个 | 3.7927 | 3.3593 | 顾地科技股份有限公司
188 | 异径三通 | PP—R≥40×20 | 个 | 5.8588 | 5.1894 | 顾地科技股份有限公司
189 | 异径三通 | PP—R≥40×25 | 个 | 7.2847 | 6.4523 | 顾地科技股份有限公司
190 | 异径三通 | PP—R≥40×32 | 个 | 7.4787 | 6.6242 | 顾地科技股份有限公司
191 | 异径三通 | PP—R≥50×20 | 个 | 10.0589 | 8.9096 | 顾地科技股份有限公司
192 | 异径三通 | PP—R≥50×25 | 个 | 10.4178 | 9.2275 | 顾地科技股份有限公司
193 | 异径三通 | PP—R≥50×32 | 个 | 11.3587 | 10.0609 | 顾地科技股份有限公司
194 | 异径三通 | PP—R≥50×40 | 个 | 13.2502 | 11.7362 | 顾地科技股份有限公司
195 | 异径三通 | PP—R≥63×20 | 个 | 17.1011 | 15.1471 | 顾地科技股份有限公司
196 | 异径三通 | PP— R≥63×25 | 个 | 17.4988 | 15.4994 | 顾地科技股份有限公司
197 | 异径三通 | PP—R≥63×32 | 个 | 18.8374 | 16.685 | 顾地科技股份有限公司
198 | 异径三通 | PP—R≥63 ×40 | 个 | 21.4855 | 19.0306 | 顾地科技股份有限公司
199 | 异径三通 | PP—R≥63×50 | 个 | 24.3276 | 21.5479 | 顾地科技股份有限公司
200 | 异径三通 | PP— R≥75×25 | 个 | 30.0991 | 26.66 | 顾地科技股份有限公司
201 | 异径三通 | PP—R≥75×32 | 个 | 53.156 | 47.0824 | 顾地科技股份有限公司
202 | 异径三通 | PP—R≥75×50 | 个 | 65.7175 | 58.2086 | 顾地科技股份有限公司
203 | 异径三通 | PP—R≥75×63 | 个 | 54.8729 | 48.6031 | 顾地科技股份有限公司
204 | 异径三通 | PP—R≥90×40 | 个 | 88.8714 | 78.7169 | 顾地科技股份有限公司
205 | 异径三通 | PP—R≥90×63 | 个 | 107.2141 | 94.9638 | 顾地科技股份有限公司
206 | 异径三通 | PP—R≥110×50 | 个 | 146.8386 | 130.0608 | 顾地科技股份有限公司
207 | 异径三通 | PP—R≥110×63 | 个 | 115.139 | 101.9832 | 顾地科技股份有限公司
208 | 异径三通 | PP—R≥110×75 | 个 | 177.7331 | 157.4252 | 顾地科技股份有限公司
209 | 90弯头 | PP—R≥16 | 个 | 0.8536 | 0.75607 | 顾地科技股份有限公司
210 | 90弯头 | PP—R≥20 | 个 | 1.4841 | 1.3145 | 顾地科技股份有限公司
211 | 90弯头 | PP—R≥25 | 个 | 2.3183 | 2.0534 | 顾地科技股份有限公司
212 | 90弯头 | PP—R≥32 | 个 | 3.9867 | 3.5312 | 顾地科技股份有限公司
213 | 90弯头 | PP—R≥40 | 个 | 6.9743 | 6.1774 | 顾地科技股份有限公司
214 | 90弯头 | PP—R≥50 | 个 | 12.9786 | 11.4957 | 顾地科技股份有限公司
215 | 90弯头 | PP—R≥63 | 个 | 23.7456 | 21.0324 | 顾地科技股份有限公司
216 | 90弯头 | PP—R≥75 | 个 | 75.3302 | 66.7229 | 顾地科技股份有限公司
217 | 90弯头 | PP—R≥90 | 个 | 120.7456 | 106.9492 | 顾地科技股份有限公司
218 | 90弯头 | PP—R≥110 | 个 | 211.5764 | 187.4016 | 顾地科技股份有限公司
219 | 45弯头 | PP—R≥16 | 个 | 0.7663 | 0.67874 | 顾地科技股份有限公司
220 | 45弯头 | PP—R≥20 | 个 | 1.1349 | 1.0052 | 顾地科技股份有限公司
221 | 45弯头 | PP—R≥25 | 个 | 2.1146 | 1.873 | 顾地科技股份有限公司
222 | 45弯头 | PP—R≥32 | 个 | 3.2301 | 2.861 | 顾地科技股份有限公司
223 | 45弯头 | PP—R≥40 | 个 | 6.2177 | 5.5073 | 顾地科技股份有限公司
224 | 45弯头 | PP—R≥50 | 个 | 9.6612 | 8.5573 | 顾地科技股份有限公司
225 | 45弯头 | PP—R≥63 | 个 | 1.7169 | 1.5207 | 顾地科技股份有限公司
226 | 45弯头 | PP—R≥75 | 个 | 52.1763 | 46.2146 | 顾地科技股份有限公司
227 | 45弯头 | PP—R≥90 | 个 | 86.3688 | 76.5003 | 顾地科技股份有限公司
228 | 45弯头 | PP—R≥110 | 个 | 140.068 | 124.0638 | 顾地科技股份有限公司
229 | 内螺纹接头 | PP—R≥16×l/2" | 个 | 7.4399 | 6.5898 | 顾地科技股份有限公司
230 | 内螺纹接头 | PP—R≥20×l/2" | 个 | 9.9716 | 8.8322 | 顾地科技股份有限公司
231 | 内螺纹接头 | PP—R≥25×l/2" | 个 | 9.1665 | 8.1191 | 顾地科技股份有限公司
232 | 内螺纹接头 | PP—R≥25 ×3/4" | 个 | 12.3772 | 10.963 | 顾地科技股份有限公司
233 | 内螺纹接头 | PP—R≥32×3/4" | 个 | 19.4582 | 17.2349 | 顾地科技股份有限公司
234 | 内螺纹接头 | PP—R≥32×1" | 个 | 22.0869 | 19.5632 | 顾地科技股份有限公司
235 | 外螺纹接头 | PP—R≥16×l/2" | 个 | 11.8631 | 10.5076 | 顾地科技股份有限公司
236 | 外螺纹接头 | PP—R≥20×l/2" | 个 | 12.5809 | 11.1434 | 顾地科技股份有限公司
237 | 外螺纹接头 | PP—R≥25 ×l/2" | 个 | 15.0059 | 13.2913 | 顾地科技股份有限公司
238 | 外螺纹接头 | PP—R≥25×3/4" | 个 | 18.8762 | 16.7194 | 顾地科技股份有限公司
239 | 外螺纹接头 | PP—R≥32×3/4" | 个 | 25.4722 | 22.5617 | 顾地科技股份有限公司
240 | 外螺纹接头 | PP—R≥32×l" | 个 | 32.3204 | 28.6275 | 顾地科技股份有限公司
241 | 内螺纹弯头 | PP—R≥16×l/2" | 个 | 8.2838 | 7.3373 | 顾地科技股份有限公司
242 | 内螺纹弯头 | PP—R≥20×l/2" | 个 | 9.2829 | 8.2222 | 顾地科技股份有限公司
243 | 内螺纹弯头 | PP—R≥25×l/2" | 个 | 11.4266 | 10.121 | 顾地科技股份有限公司
244 | 内螺纹弯头 | PP—R≥25 ×3/4" | 个 | 13.1823 | 11.6761 | 顾地科技股份有限公司
245 | 内螺纹弯头 | PP—R≥32×l" | 个 | 26.2676 | 23.2663 | 顾地科技股份有限公司
246 | 外螺纹弯头 | PP—R≥16×l/2" | 个 | 12.3772 | 10.963 | 顾地科技股份有限公司
247 | 外螺纹弯头 | PP—R≥20×l/2" | 个 | 14.8701 | 13.171 | 顾地科技股份有限公司
248 | 外螺纹弯头 | PP—R≥25×l/2" | 个 | 15.8498 | 14.0388 | 顾地科技股份有限公司
249 | 外螺纹弯头 | PP—R≥25 ×3/4" | 个 | 21.1945 | 18.7728 | 顾地科技股份有限公司
250 | 外螺纹弯头 | PP—R≥32×1〃 | 个 | 35.5311 | 31.4713 | 顾地科技股份有限公司
251 | 内螺纹三通 | PP—R≥20×l/2" | 个 | 11.2229 | 9.9406 | 顾地科技股份有限公司
252 | 内螺纹三通 | PP—R≥25×l/2" | 个 | 12.2899 | 10.8857 | 顾地科技股份有限公司
253 | 内螺纹三通 | PP—R≥25×3/4" | 个 | 13.5412 | 11.994 | 顾地科技股份有限公司
254 | 内螺纹三通 | PP—R≥32×l/2" | 个 | 19.4097 | 17.1919 | 顾地科技股份有限公司
255 | 内螺纹三通 | PP—R≥32×1〃 | 个 | 30.8072 | 27.2872 | 顾地科技股份有限公司
256 | 外螺纹三通 | PP—R≥20×l/2" | 个 | 12.998 | 11.5128 | 顾地科技股份有限公司
257 | 外螺纹三通 | PP—R≥25 ×l/2" | 个 | 15.8498 | 14.0388 | 顾地科技股份有限公司
258 | 外螺纹三通 | PP—R≥25 ×3/4" | 个 | 21.9026 | 19.4 | 顾地科技股份有限公司
259 | 外螺纹三通 | PP—R≥32×1〃 | 个 | 38.7321 | 34.3066 | 顾地科技股份有限公司
260 | 平法兰 | PP—R≥40 | 个 | 8.5457 | 7.5693 | 顾地科技股份有限公司
261 | 平法兰 | PP—R≥50 | 个 | 10.864 | 9.6227 | 顾地科技股份有限公司
262 | 平法兰 | PP—R≥63 | 个 | 12.998 | 11.5128 | 顾地科技股份有限公司
263 | 平法兰 | PP—R≥75 | 个 | 28.0524 | 24.8471 | 顾地科技股份有限公司
264 | 平法兰 | PP—R≥90 | 个 | 38.6448 | 34.2292 | 顾地科技股份有限公司
265 | 平法兰 | PP—R≥llO | 个 | 63.7581 | 56.4731 | 顾地科技股份有限公司
266 | 带密封槽法兰 | PP—R≥40 | 个 | 6.6833 | 5.9197 | 顾地科技股份有限公司
267 | 带密封槽法兰 | PP—R≥50 | 个 | 9.6127 | 8.5143 | 顾地科技股份有限公司
268 | 带密封槽法兰 | PP—R≥63 | 个 | 12.9786 | 11.4957 | 顾地科技股份有限公司
269 | 带密封槽法兰 | PP—R≥75 | 个 | 23.086 | 20.4482 | 顾地科技股份有限公司
270 | 带密封槽法兰 | PP—R≥90 | 个 | 33.659 | 29.8131 | 顾地科技股份有限公司
271 | 带密封槽法兰 | PP—R≥llO | 个 | 52.8844 | 46.8418 | 顾地科技股份有限公司
272 | 截止阀 | PP—R≥20 | 个 | 34.4059 | 30.4747 | 顾地科技股份有限公司
273 | 截止阀 | PP—R≥25 | 个 | 47.0159 | 41.6438 | 顾地科技股份有限公司
274 | 截止阀 | PP—R≥32 | 个 | 59.3931 | 52.6068 | 顾地科技股份有限公司
275 | 截止阀 | PP—R≥40 | 个 | 109.2414 | 96.7594 | 顾地科技股份有限公司
276 | 截止阀 | PP—R≥50 | 个 | 159.0412 | 140.8691 | 顾地科技股份有限公司
277 | 截止阀 | PP—R≥63 | 个 | 222.4404 | 197.0243 | 顾地科技股份有限公司
278 | 钢法兰 | PP—R≥40 | 个 | 69.9952 | 61.9975 | 顾地科技股份有限公司
279 | 钢法兰 | PP—R≥50 | 个 | 75.8637 | 67.1955 | 顾地科技股份有限公司
280 | 钢法兰 | PP—R≥63 | 个 | 96.4374 | 85.4184 | 顾地科技股份有限公司
281 | 钢法兰 | PP—R≥75 | 个 | 101.2486 | 89.6799 | 顾地科技股份有限公司
282 | 钢法兰 | PP—R≥90 | 个 | 118.34 | 104.8184 | 顾地科技股份有限公司
283 | 钢法兰 | PP—R≥llO | 个 | 160.0209 | 141.7368 | 顾地科技股份有限公司
284 | 垫圈活接 | PP—R≥20 | 个 | 26.8884 | 23.8161 | 顾地科技股份有限公司
285 | 垫圈活接 | PP—R≥25 | 个 | 34.8036 | 30.8269 | 顾地科技股份有限公司
286 | 垫圈活接 | PP—R≥32 | 个 | 43.8149 | 38.8086 | 顾地科技股份有限公司
287 | 过桥弯管PN1.6MPa(冷水用） | PP—R≥20 | 个 | 4 | 3.543 | 顾地科技股份有限公司
288 | 过桥弯管PN1.6MPa(冷水用） | PP—R≥25 | 个 | 6.8 | 6.023 | 顾地科技股份有限公司
289 | 过桥弯管PN1.6MPa(冷水用） | PP—R≥32 | 个 | 10 | 8.8574 | 顾地科技股份有限公司
290 | 过桥弯管PN2.OMPa(冷热水用） | PP—R≥20 | 个 | 4.2 | 3.7201 | 顾地科技股份有限公司
291 | 过桥弯管PN2.OMPa(冷热水用） | PP—R≥25 | 个 | 7.2 | 6.3773 | 顾地科技股份有限公司
292 | 过桥弯管PN2.OMPa(冷热水用） | PP—R≥32 | 个 | 15 | 13.2861 | 顾地科技股份有限公司
293 | 管卡 | PP—R≥20 | 个 | 0.291 | 0.25775 | 顾地科技股份有限公司
294 | 管卡 | PP—R≥25 | 个 | 0.4947 | 0.43818 | 顾地科技股份有限公司
295 | 管卡 | PP—R≥32 | 个 | 0.5626 | 0.49832 | 顾地科技股份有限公司
296 | 镀锌管卡 | PP—R≥16 | 个 | 1.3386 | 1.1857 | 顾地科技股份有限公司
297 | 镀锌管卡 | PP—R≥20 | 个 | 1.5132 | 1.3403 | 顾地科技股份有限公司
298 | 镀锌管卡 | PP—R≥25 | 个 | 1.6684 | 1.4778 | 顾地科技股份有限公司
299 | 镀锌管卡 | PP—R≥32 | 个 | 1.746 | 1.5465 | 顾地科技股份有限公司
300 | PE给水管 | Φ20×2.3 l.OMPa | 米 | 3.2 | 2.8344 | 顾地科技股份有限公司
301 | PE给水管 | Φ25×2.3 l.OMPa | 米 | 4.5 | 3.9858 | 顾地科技股份有限公司
302 | PE给水管 | Φ32×2.3 l.OMPa | 米 | 6.5 | 5.7573 | 顾地科技股份有限公司
303 | PE给水管 | Φ40×2.5 l.OMPa | 米 | 10.5 | 9.3003 | 顾地科技股份有限公司
304 | PE给水管 | Φ50×3.0 l.OMPa | 米 | 15 | 13.2861 | 顾地科技股份有限公司
305 | PE给水管 | Φ63×3.8 l.OMPa | 米 | 20 | 17.7148 | 顾地科技股份有限公司
306 | PE给水管 | Φ75×4.5 l.OMPa | 米 | 26 | 23.0292 | 顾地科技股份有限公司
307 | PE给水管 | Φ90×5.4 l.OMPa | 米 | 37 | 32.7724 | 顾地科技股份有限公司
308 | PE给水管 | Φ110×6.6 l.OMPa | 米 | 55 | 48.7157 | 顾地科技股份有限公司
309 | PE给水管 | Φ160×9.5 l.OMPa | 米 | 110 | 97.4314 | 顾地科技股份有限公司
310 | PE给水管 | Φ200×11.9 l.OMPa | 米 | 180 | 159.4331 | 顾地科技股份有限公司
311 | PE给水管 | Φ250×14.8 l.OMPa | 米 | 280 | 248.0071 | 顾地科技股份有限公司
312 | PE给水管 | Φ315×18.7 l.OMPa | 米 | 450 | 398.5828 | 顾地科技股份有限公司
313 | PE给水管 | Φ355×12.1 l.OMPa | 米 | 650 | 575.7307 | 顾地科技股份有限公司
314 | PE给水管 | Φ400×23.7 l.OMPa | 米 | 730 | 646.5899 | 顾地科技股份有限公司
315 | PE给水管 | Φ63×4.7mm 1.25MPa | 米 | 24 | 21.2578 | 顾地科技股份有限公司
316 | PE给水管 | Φ75×5.6mm 1.25MPa | 米 | 35 | 31.0009 | 顾地科技股份有限公司
317 | PE给水管 | Φ90×6.7mm 1.25MPa | 米 | 53 | 46.9442 | 顾地科技股份有限公司
318 | PE给水管 | Φ110×8.1mm 1.25MPa | 米 | 75 | 66.4305 | 顾地科技股份有限公司
319 | PE给水管 | Φ160×11.8mm 1.25MPa | 米 | 150 | 132.8609 | 顾地科技股份有限公司
320 | PE给水管 | Φ200×14.7mm 1.25MPa | 米 | 235 | 208.1488 | 顾地科技股份有限公司
321 | PE给水管 | Φ250×18.4mm 1.25MPa | 米 | 380 | 336.581 | 顾地科技股份有限公司
322 | PE给水管 | Φ315×23.2mm 1.25MPa | 米 | 640 | 566.8733 | 顾地科技股份有限公司
323 | PE给水管 | Φ355×26.1mm 1.25MPa | 米 | 810 | 717.4491 | 顾地科技股份有限公司
324 | PE给水管 | Φ400×29.4mm 1.25MPa | 米 | 950 | 841.4526 | 顾地科技股份有限公司
325 | PE给水管 | Φ32×3.0mm 1.6MPa | 米 | 7.1 | 6.2888 | 顾地科技股份有限公司
326 | PE给水管 | Φ40×3.7mm 1.6MPa | 米 | 11.5 | 10.186 | 顾地科技股份有限公司
327 | PE给水管 | Φ50×4.6mm 1.6MPa | 米 | 17.5 | 15.5004 | 顾地科技股份有限公司
328 | PE给水管 | Φ63×5.8mm 1.6MPa | 米 | 26 | 23.0292 | 顾地科技股份有限公司
329 | PE给水管 | Φ75×6.8mm 1.6MPa | 米 | 37 | 32.7724 | 顾地科技股份有限公司
330 | PE给水管 | Φ90×8.2mm 1.6MPa | 米 | 55 | 48.7157 | 顾地科技股份有限公司
331 | PE给水管 | Φ110×10.0mm 1.6MPa | 米 | 83 | 73.5164 | 顾地科技股份有限公司
332 | PE给水管 | Φ160×14.6mm 1.6MPa | 米 | 175 | 155.0044 | 顾地科技股份有限公司
333 | PE给水管 | Φ200×18.2mm 1.6MPa | 米 | 265 | 234.721 | 顾地科技股份有限公司
334 | PE给水管 | Φ250×22.7mm 1.6MPa | 米 | 415 | 367.5819 | 顾地科技股份有限公司
335 | PE给水管 | Φ315×28.6mm 1.6MPa | 米 | 750 | 664.3047 | 顾地科技股份有限公司
336 | PE给水管 | Φ355×32.2mm 1.6MPa | 米 | 950 | 841.4526 | 顾地科技股份有限公司
337 | PE给水管 | Φ400×36.3mm 1.6MPa | 米 | 1205 | 1067.3162 | 顾地科技股份有限公司
338 | PE燃气管 | Φ20×2.3mm 0.2MPa | 米 | 4.2 | 3.7201 | 顾地科技股份有限公司
339 | PE燃气管 | Φ25×2.3mm 0.2MPa | 米 | 5.8 | 5.1373 | 顾地科技股份有限公司
340 | PE燃气管 | Φ32×2.3mm 0.2MPa | 米 | 7.2 | 6.3773 | 顾地科技股份有限公司
341 | PE燃气管 | Φ40×2.3mm 0.2MPa | 米 | 9 | 7.9717 | 顾地科技股份有限公司
342 | PE燃气管 | Φ50×2.3mm 0.2MPa | 米 | 14.5 | 12.8432 | 顾地科技股份有限公司
343 | PE燃气管 | Φ63×3.6mm 0.2MPa | 米 | 23 | 20.372 | 顾地科技股份有限公司
344 | PE燃气管 | Φ75×4.3mm 0.2MPa | 米 | 30 | 26.5722 | 顾地科技股份有限公司
345 | PE燃气管 | Φ90×5.2mm 0.2MPa | 米 | 45 | 39.8583 | 顾地科技股份有限公司
346 | PE燃气管 | Φ110×6.3mm 0.2MPa | 米 | 65 | 57.5731 | 顾地科技股份有限公司
347 | PE燃气管 | Φ160×9.1mm 0.2MPa | 米 | 140 | 124.0035 | 顾地科技股份有限公司
348 | PE燃气管 | Φ200×11.4mm 0.2MPa | 米 | 215 | 190.434 | 顾地科技股份有限公司
349 | PE燃气管 | Φ250×14.2mm 0.2MPa | 米 | 335 | 296.7228 | 顾地科技股份有限公司
350 | PE燃气管 | Φ315×17.9mm 0.2MPa | 米 | 520 | 460.5846 | 顾地科技股份有限公司
351 | PE燃气管 | Φ400×22.8mm 0.2MPa | 米 | 850 | 752.8787 | 顾地科技股份有限公司
352 | PE燃气管 | Φ20×3.0mm 0.4MPa | 米 | 5.3 | 4.6944 | 顾地科技股份有限公司
353 | PE燃气管 | Φ25×3.0mm 0.4MPa | 米 | 7 | 6.2002 | 顾地科技股份有限公司
354 | PE燃气管 | Φ32×3.0mm 0.4MPa | 米 | 9 | 7.9717 | 顾地科技股份有限公司
355 | PE燃气管 | Φ40×3.7mm 0.4MPa | 米 | 14 | 12.4004 | 顾地科技股份有限公司
356 | PE燃气管 | Φ50×4.6mm 0.4MPa | 米 | 20.5 | 18.1577 | 顾地科技股份有限公司
357 | PE燃气管 | Φ63×5.8mm 0.4MPa | 米 | 35 | 31.0009 | 顾地科技股份有限公司
358 | PE燃气管 | Φ75×6.8mm 0.4MPa | 米 | 48 | 42.5155 | 顾地科技股份有限公司
359 | PE燃气管 | Φ90×8.2mm 0.4MPa | 米 | 66 | 58.4588 | 顾地科技股份有限公司
360 | PE燃气管 | Φ110×10.0.3mm 0.4MPa | 米 | 98 | 86.8025 | 顾地科技股份有限公司
361 | PE燃气管 | Φ160×14.6mm 0.4MPa | 米 | 205 | 181.5766 | 顾地科技股份有限公司
362 | PE燃气管 | Φ200×18.2mm 0.4MPa | 米 | 335 | 296.7228 | 顾地科技股份有限公司
363 | PE燃气管 | Φ250×22.7mm 0.4MPa | 米 | 510 | 451.7272 | 顾地科技股份有限公司
364 | PE燃气管 | Φ315×28.6.3mm 0.4MPa | 米 | 810 | 717.4491 | 顾地科技股份有限公司
365 | PE燃气管 | Φ400×36.4mm 0.4MPa | 米 | 1420 | 1257.7502 | 顾地科技股份有限公司
366 | EF-PSP钢塑复合管2.0MPa | DN50 | 米 | 65 | 57.5731 | 武汉金牛经济发展有限公司
367 | EF-PSP钢塑复合管2.0MPa | DN63 | 米 | 85 | 75.2879 | 武汉金牛经济发展有限公司
368 | EF-PSP钢塑复合管2.0MPa | DN75 | 米 | 110 | 97.4314 | 武汉金牛经济发展有限公司
369 | EF-PSP钢塑复合管2.0MPa | DN110 | 米 | 215 | 190.434 | 武汉金牛经济发展有限公司
370 | EF-PSP钢塑复合管2.0MPa | DN160 | 米 | 420 | 372.0106 | 武汉金牛经济发展有限公司
371 | HRS高层排水管 | 110×4.0 | 米 | 34 | 30.1151 | 武汉金牛经济发展有限公司
372 | HRS高层排水管 | 160×5.0 | 米 | 63 | 55.8016 | 武汉金牛经济发展有限公司
373 | HRS高层排水管 | 200×6.0 | 米 | 110 | 97.4314 | 武汉金牛经济发展有限公司
374 | HRS高层雨水管 | 75×2.3 | 米 | 14.5 | 12.8432 | 武汉金牛经济发展有限公司
375 | HRS高层雨水管 | 110×3.2 | 米 | 27 | 23.915 | 武汉金牛经济发展有限公司
376 | HRS高层雨水管 | 160×4.0 | 米 | 50 | 44.287 | 武汉金牛经济发展有限公司
377 | W柔性铸铁排水管 | DN50× 3000 | 米 | 40.255 | 35.6554
378 | W柔性铸铁排水管 | DN75× 3000 | 米 | 48.015 | 42.5288
379 | W柔性铸铁排水管 | DN100× 3000 | 米 | 67.415 | 59.7121
380 | W柔性铸铁排水管 | DN150× 3000 | 米 | 93.605 | 82.9097
381 | W柔性铸铁排水管 | DN200× 3000 | 米 | 170.235 | 150.7839
382 | W柔性铸铁排水管 | DN250× 3000 | 米 | 219.705 | 194.6014
383 | W柔性铸铁排水管 | DN300× 3000 | 米 | 297.305 | 263.3348
384 | 球墨铸铁给水管 | DN100K9 | 米 | 121 | 107.1745
385 | 球墨铸铁给水管 | DN150K9 | 米 | 152 | 134.6324
386 | 球墨铸铁给水管 | DN200K9 | 米 | 215 | 190.434
387 | 球墨铸铁给水管 | DN300K9 | 米 | 344 | 304.6944
388 | 球墨铸铁给水管 | DN400K9 | 米 | 495 | 438.4411
389 | 球墨铸铁给水管 | DN500K9 | 米 | 695 | 615.589
390 | 球墨铸铁给水管 | DN600K9 | 米 | 910 | 806.023
391 | 球墨铸铁给水管 | DN800K9 | 米 | 1410 | 1248.8928
392 | 球墨铸铁给水管 | DN1000K9 | 米 | 2160 | 1913.1975
393 | 球墨铸铁给水管 | DN1200K9 | 米 | 2830 | 2506.643
394 | 球墨铸铁给水管 | DN1400K9 | 米 | 3750 | 3321.5235
序号 | 材料名称 | 规格型号 | 单位 | 价格 |  | 备注
|  |  |  | 含税价（元） | 除税价（元）
二、阀门
1 | 闸阀 | Z15T-10 DN15mm | 个 | 11.64 | 10.31
2 | 闸阀 | Z15T-10 DN20mm | 个 | 16.49 | 14.6058
3 | 闸阀 | Z15T-10 DN25mm | 个 | 22.795 | 20.1904
4 | 闸阀 | Z15T-10 DN32mm | 个 | 33.95 | 30.0709
5 | 闸阀 | Z15T-10 DN40mm | 个 | 46.56 | 41.24
6 | 闸阀 | Z15T-10 DN50mm | 个 | 65.96 | 58.4234
7 | 闸阀 | Z41H-25C DNIOOmm | 个 | 1693.1835 | 1499.7197
8 | 闸阀 | Z41H-25C DN125mm | 个 | 2285.1745 | 2024.0695
9 | 闸阀 | Z41H-25C DN150mm | 个 | 3177.2835 | 2814.2458
10 | 闸阀 | Z45T-10 DNIOOmm | 个 | 257.244 | 227.8512
11 | 闸阀 | Z45T-10 DN150mm | 个 | 470.9835 | 417.1687
12 | 闸阀 | Z41H-16 DN15mm | 个 | 320.3425 | 283.74
13 | 闸阀 | Z41H-16 DN20mm | 个 | 354.535 | 314.0257
14 | 闸阀 | Z41H-16 DN25mm | 个 | 367.145 | 325.1949
15 | 闸阀 | Z41H-16 DN32mm | 个 | 509.541 | 451.3206
16 | 闸阀 | Z41H-16 DN40mm | 个 | 611.585 | 541.705
17 | 闸阀 | Z41H-16 DN50mm | 个 | 820.135 | 726.426
18 | 闸阀 | Z41H-16 DN65mm | 个 | 926.835 | 820.9345
19 | 闸阀 | Z41H-16 DN80mm | 个 | 1130.05 | 1000.93
20 | 闸阀 | Z41H-16 DN100mm | 个 | 1479.25 | 1310.2303
21 | 闸阀 | Z41H-16 DN125mm | 个 | 1996.26 | 1768.1665
22 | 闸阀 | Z41H-16 DN150mm | 个 | 2749.95 | 2435.7396
23 | 闸阀 | Z41H-16 DN200mm | 个 | 4748.635 | 4206.054
24 | 闸阀 | Z41X-16 DN50 | 个 | 242.985 | 215.2214
25 | 闸阀 | Z41X-16 DN65 | 个 | 301.3305 | 266.9004
26 | 闸阀 | Z41X-16 DN80 | 个 | 349.685 | 309.7298
27 | 闸阀 | Z41X-16 DN100 | 个 | 427.0425 | 378.2484
28 | 闸阀 | Z41X-16 DN150 | 个 | 766.3 | 678.7422
29 | 闸阀 | Z41X-16 DN200 | 个 | 1120.35 | 992.3384
30 | 沟槽闸阀 | Z81X-16 DN100 | 个 | 324.95 | 287.8211
31 | 沟槽闸阀 | Z81X-16 DN150 | 个 | 557.75 | 494.0213
32 | 截止阀 | J41T-16 DN15mm | 个 | 208.55 | 184.721
33 | 截止阀 | J41T-16 DN20mm | 个 | 237.65 | 210.496
34 | 截止阀 | J41T-16 DN25mm | 个 | 268.69 | 237.9894
35 | 截止阀 | J41T-16 DN32mm | 个 | 358.9 | 317.8919
36 | 截止阀 | J41T-16 DN40mm | 个 | 470.45 | 416.6962
37 | 截止阀 | J41T-16 DN50mm | 个 | 407.4 | 360.8503
38 | 截止阀 | J41T-16 DN65mm | 个 | 460.75 | 408.1045
39 | 截止阀 | J41T-16 DN80mm | 个 | 624.68 | 553.3038
40 | 截止阀 | J41T-16 DN100mm | 个 | 674.15 | 597.1213
41 | 截止阀 | J41T-16 DN125mm | 个 | 800.25 | 708.8131
42 | 截止阀 | J41T-16 DN150mm | 个 | 978.2935 | 866.5133
43 | 截止阀 | J41T-16 DN200mm | 个 | 1450.15 | 1284.4553
44 | 截止阀 | J41T-16 DN250mm | 个 | 2575.35 | 2281.0895
45 | 截止阀 | J41T-16 DN300mm | 个 | 3758.75 | 3329.2737
46 | 截止阀 | J41H-25C DN100mm | 个 | 819.65 | 725.9965
47 | 截止阀 | J41H-25C DN125mm | 个 | 1110.65 | 983.7467
48 | 截止阀 | J41H-25C DN150mm | 个 | 1595.65 | 1413.3304
49 | 截止阀 | J41H-25C DN200mm | 个 | 2458.95 | 2177.9894
50 | 截止阀 | J41H-25C DN250mm | 个 | 4166.15 | 3690.124
51 | 截止阀 | J41H-25C DN300mm | 个 | 8051 | 7131.0895
52 | 球阀 | Q41F-16CDN15mm | 个 | 103.79 | 91.9309
53 | 球阀 | Q41F-16CDN20mm | 个 | 121.7835 | 107.8685
54 | 球阀 | Q41F-16CDN25mm | 个 | 135.3635 | 119.8968
55 | 球阀 | Q41F-16CDN32mm | 个 | 179.45 | 158.946
56 | 球阀 | Q41F-16CDN40mm | 个 | 213.4 | 189.0168
57 | 球阀 | Q41F-16CDN50mm | 个 | 257.05 | 227.6794
58 | 球阀 | Q41F-16CDN65mm | 个 | 363.75 | 322.1878
59 | 球阀 | Q41F-16CDN80mm | 个 | 431.65 | 382.3295
60 | 球阀 | Q41F-16CDNIOOmm | 个 | 577.15 | 511.2046
61 | 球阀 | Q41F-16CDN125mm | 个 | 882.7 | 781.8423
62 | 球阀 | Q41F-16CDN150mm | 个 | 1246.45 | 1104.0301
63 | 球阀 | Q41F-16CDN200mm | 个 | 2216.45 | 1963.1975
64 | 球阀 | Q41F-25CDN15mm | 个 | 121.25 | 107.3959
65 | 球阀 | Q41F-25CDN20mm | 个 | 130.95 | 115.9876
66 | 球阀 | Q41F-25CDN25mm | 个 | 160.05 | 141.7626
67 | 球阀 | Q41F-25CDN32mm | 个 | 203.7 | 180.4252
68 | 球阀 | Q41F-25CDN40mm | 个 | 237.65 | 210.496
69 | 球阀 | Q41F-25CDN50mm | 个 | 276.45 | 244.8627
70 | 球阀 | Q41F-25CDN65mm | 个 | 421.95 | 373.7378
71 | 球阀 | Q41F-25CDN80mm | 个 | 509.25 | 451.0629
72 | 球阀 | Q41F-25CDN100mm | 个 | 654.75 | 579.938
73 | 球阀 | Q41F-25CDN125mm | 个 | 1062.15 | 940.7883
74 | 球阀 | Q41F-25CDN150mm | 个 | 1479.25 | 1310.2303
75 | 球阀 | Q41F-25CDN200mm | 个 | 2507.45 | 2220.9477
76 | 止回阀 | H41H-16CDN15mm | 个 | 101.85 | 90.2126
77 | 止回阀 | H41H-16CDN20mm | 个 | 130.95 | 115.9876
78 | 止回阀 | H41H-16CDN25mm | 个 | 135.8 | 120.2834
79 | 止回阀 | H41H-16CDN32mm | 个 | 169.75 | 150.3543
80 | 止回阀 | H41H-16CDN40mm | 个 | 218.25 | 193.3127
81 | 止回阀 | H41H-16CDN50mm | 个 | 250.3182 | 221.7167
82 | 止回阀 | H41H-16CDN65mm | 个 | 370.1132 | 327.8239
83 | 止回阀 | H41H-16CDN80mm | 个 | 455.9 | 403.8087
84 | 止回阀 | H41H-16CDNI00mm | 个 | 557.75 | 494.0213
85 | 止回阀 | H41H-16CDN150mm | 个 | 1164 | 1031.0009
86 | 止回阀 | H41H-16CDN200mm | 个 | 1794.5 | 1589.4597
87 | 止回阀 | H41H-16CDN250mm | 个 | 2764.5 | 2448.6271
88 | 止回阀 | H41H-16CDN300mm | 个 | 4607.5 | 4081.0452
三、电线、电缆
1 | 铜芯聚氯乙烯绝缘电线 | BV- 500V 2.5 mm2 | 米 | 1.5035 | 1.3317
2 | 铜芯聚氯乙烯绝缘电线 | BV- 500V 4mm2 | 米 | 2.3765 | 2.105
3 | 铜芯聚氯乙烯绝缘电线 | BV -500V 6 mm2 | 米 | 3.5405 | 3.136
4 | 铜芯聚氯乙烯绝缘电线 | BV- 500V 10mm2 | 米 | 5.9655 | 5.2839
5 | 铜芯聚氯乙烯绝缘电线 | BV- 500V 16mm2 | 米 | 9.6515 | 8.5487
6 | 铜芯聚氯乙烯绝缘电线 | BV -500V 25 mm2 | 米 | 14.6955 | 13.0164
7 | 铜芯聚氯乙烯绝缘电线 | BV- 500V 35 mm2 | 米 | 20.3215 | 17.9996
8 | 铜芯聚氯乙烯绝缘电线 | BV- 500V 50mm2 | 米 | 28.13 | 24.9159
9 | 铜芯聚氯乙烯绝缘电线 | BV- 500V 70mm2 | 米 | 40.74 | 36.085
10 | 铜芯聚氯乙烯绝缘电线 | BV- 500Y 95 mm2 | 米 | 55.29 | 48.9725
11 | 铜芯聚氯乙烯绝缘电线 | BV- 500V 120mm2 | 米 | 68.87 | 61.0009
12 | 铜芯聚氯乙烯绝缘电线 | BV- 500V 150mm2 | 米 | 85.8935 | 76.0793
13 | 阻燃铜芯聚氯乙烯绝缘电线 | ZR-BV- 500V 2.5mm2 | 米 | 1.6005 | 1.4176
14 | 阻燃铜芯聚氯乙烯绝缘电线 | ZR-BV- 500V 4mm2 | 米 | 2.4735 | 2.1909
15 | 阻燃铜芯聚氯乙烯绝缘电线 | ZR-BV- 500V 6mm2 | 米 | 3.7345 | 3.3078
16 | 阻燃铜芯聚氯乙烯绝缘电线 | ZR-BV- 500V 10mm2 | 米 | 6.3535 | 5.6275
17 | 阻燃铜芯聚氯乙烯绝缘电线 | ZR-BV- 500V 16mm2 | 米 | 10.185 | 9.0213
18 | 阻燃铜芯聚氯乙烯绝缘电线 | ZR-BV- 500V 25mm2 | 米 | 15.6655 | 13.8756
19 | 阻燃铜芯聚氯乙烯绝缘电线 | ZR-BV- 500V 35mm2 | 米 | 21.3594 | 18.9189
20 | 阻燃铜芯聚氯乙烯绝缘电线 | ZR-BV- 500V 50mm2 | 米 | 29.585 | 26.2046
21 | 阻燃铜芯聚氯乙烯绝缘电线 | ZR-BV- 500V 70mm2 | 米 | 42.874 | 37.9752
22 | 阻燃铜芯聚氯乙烯绝缘电线 | ZR-BV- 500V 95mm2 | 米 | 58.297 | 51.636
23 | 阻燃铜芯聚氯乙烯绝缘电线 | ZR-BV- 500V 120mm2 | 米 | 73.235 | 64.8671
24 | 阻燃铜芯聚氯乙烯绝缘电线 | ZR-BV- 500V 150mm2 | 米 | 90.3555 | 80.0314
25 | 耐火铜芯聚氯乙烯绝缘电线 | NH-BV- 500V 2.5mm2 | 米 | 2.134 | 1.8902
26 | 耐火铜芯聚氯乙烯绝缘电线 | NH-BV- 500V 4mm2 | 米 | 3.2495 | 2.8782
27 | 耐火铜芯聚氯乙烯绝缘电线 | NH-BV- 500V 6mm2 | 米 | 4.7045 | 4.167
28 | 耐火铜芯聚氯乙烯绝缘电线 | NH-BV- 500V 10mm2 | 米 | 7.5175 | 6.6585
29 | 耐火铜芯聚氯乙烯绝缘电线 | NH-BV- 500V 16mm2 | 米 | 11.6885 | 10.353
30 | 耐火铜芯聚氯乙烯绝缘电线 | NH-BV- 500V 25mm2 | 米 | 17.5085 | 15.508
31 | 耐火铜芯聚氯乙烯绝缘电线 | NH-BV- 500V 35mm2 | 米 | 23.8135 | 21.0926
32 | 耐火铜芯聚氯乙烯绝缘电线 | NH-BV- 500V 50mm2 | 米 | 32.5435 | 28.8251
33 | 耐火铜芯聚氯乙烯绝缘电线 | NH-BV- 500V 70mm2 | 米 | 47.045 | 41.6696
34 | 耐火铜芯聚氯乙烯绝缘电线 | NH-BV- 500V 95mm2 | 米 | 63.535 | 56.2755
35 | 耐火铜芯聚氯乙烯绝缘电线 | NH-BV- 500V 120mm2 | 米 | 78.7155 | 69.7214
36 | 耐火铜芯聚氯乙烯绝缘电线 | NH-BV- 500V 150mm2 | 米 | 96.515 | 85.4872
37 | 低烟无卤阻燃耐火电线 | WDZAN-BYJ-0.6/1KV2.5mm2 | 米 | 3.0652 | 2.715
38 | 低烟无卤阻燃耐火电线 | WDZAN-BYJ-0.6/1KV4mm2 | 米 | 4.4135 | 3.9092
39 | 低烟无卤阻燃耐火电线 | WDZAN-BYJ-0.6/1KV6mm2 | 米 | 6.3535 | 5.6275
40 | 低烟无卤阻燃电线 | WDZC-BYJ-0.6/1KV2.5mm2 | 米 | 2.3765 | 2.105
41 | 低烟无卤阻燃电线 | WDZC-BYJ-0.6/1KV4mm2 | 米 | 3.5405 | 3.136
42 | 低烟无卤阻燃电线 | WDZC-BYJ-0.6/1KV6mm2 | 米 | 5.4029 | 4.7856
43 | 交联聚乙烯电力电缆(铜芯） | YJV 3×35 mm2 0.6/1KV | 米 | 60.4795 | 53.5691
44 | 交联聚乙烯电力电缆(铜芯） | YJY 3×50mm2 0.6/1KY | 米 | 78.7155 | 69.7214
45 | 交联聚乙烯电力电缆(铜芯） | YJV 3×70mm2 0.6/1KY | 米 | 112.035 | 99.2338
46 | 交联聚乙烯电力电缆(铜芯） | YJV 3×95 mm2 0.6/1KV | 米 | 152.4064 | 134.9924
47 | 交联聚乙烯电力电缆(铜芯） | YJV 3×120mm2 0.6/1KV | 米 | 190.0715 | 168.3539
48 | 交联聚乙烯电力电缆(铜芯） | YJV 3×150mm2 0.6/1KV | 米 | 231.8785 | 205.384
49 | 交联聚乙烯电力电缆(铜芯） | YJY 3×185mm2 0.6/1KV | 米 | 290.515 | 257.3206
50 | 聚氯乙烯电力电缆(铜芯） | VV-1KV 3×4+1×2.5mm2 1000V | 米 | 10.2335 | 9.0642
51 | 聚氯乙烯电力电缆(铜芯） | VV-1KV 3×6+l×4mm2 1000V | 米 | 14.744 | 13.0593
52 | 聚氯乙烯电力电缆(铜芯） | VV-1KV 3×10+1×6mm2 1000V | 米 | 22.407 | 19.8468
53 | 聚氯乙烯电力电缆(铜芯） | VV-1KV 3×16+1×10mm2 1000V | 米 | 34.0664 | 30.174
54 | 聚氯乙烯电力电缆(铜芯） | VV-1KV 3×25+1×16mm2 1000V | 米 | 50.7795 | 44.9774
55 | 聚氯乙烯电力电缆(铜芯） | VV-1KV 3×50+1×25mm2 1000V | 米 | 87.785 | 77.7547
56 | 聚氯乙烯电力电缆(铜芯） | VV-1KV 3×70+1×35mm2 1000V | 米 | 124.6935 | 110.446
57 | 聚氯乙烯电力电缆(铜芯） | VV-1KV 3×150+1×70mm2 1000V | 米 | 254.625 | 225.5314
58 | 聚氯乙烯电力电缆(铜芯） | VV-1KV 3×185 +1×95mm2 1000V | 米 | 324.95 | 287.8211
59 | 聚氯乙烯电力电缆(铜芯） | VV-1KV 3×240+1×120mm2 1000V | 米 | 421.95 | 373.7378
60 | 聚氯乙烯铠装电力电缆(铜芯） | VV22 3×95mm2 0.6/1KV | 米 | 157.625 | 139.6147
61 | 聚氯乙烯铠装电力电缆(铜芯） | VV22 3×4+1×2.5mm2 0.6/1 KV | 米 | 12.125 | 10.7396
62 | 聚氯乙烯铠装电力电缆(铜芯） | VV22 3×6+l×4mm2 0.6/1KV | 米 | 16.0535 | 14.2192
63 | 聚氯乙烯铠装电力电缆(铜芯） | VV22 3×l0+l×6mm2 0.6/1KV | 米 | 24.444 | 21.651
64 | 聚氯乙烯铠装电力电缆(铜芯） | VV22 3×16+1×lOmm2 0.6/1KV | 米 | 36.0355 | 31.9181
65 | 聚氯乙烯铠装电力电缆(铜芯） | VV22 3×25+1×l6mm2 0.6/1KV | 米 | 53.7865 | 47.6408
66 | 聚氯乙烯铠装电力电缆(铜芯） | VV22 3×35+1×16mm2 0.6/1KV | 米 | 69.4035 | 61.4734
67 | 聚氯乙烯铠装电力电缆(铜芯） | VV22 3×50+1×25mm2 0.6/1KV | 米 | 91.18 | 80.7617
68 | 聚氯乙烯铠装电力电缆(铜芯） | VV22 3×70+l×35mm2 0.6/1KV | 米 | 128.5735 | 113.8826
69 | 聚氯乙烯铠装电力电缆(铜芯） | VV22 3×95+l×50mm2 0.6/1KV | 米 | 179.0135 | 158.5593
70 | 聚氯乙烯铠装电力电缆(铜芯） | VV22 3×120+1×70mm2 0.6/1KV | 米 | 228.0955 | 202.0332
71 | 聚氯乙烯铠装电力电缆(铜芯） | VV22 3×150+1×70mm2 0.6/1KV | 米 | 267.235 | 236.7006
72 | 聚氯乙烯铠装电力电缆(铜芯） | VV22 3×185+1×95mm2 0.6/1 KV | 米 | 335.1835 | 296.8853
73 | 聚氯乙烯铠装电力电缆(铜芯） | VV22 3×240+1×120mm2 0.6/1 KV | 米 | 438.5855 | 388.4725
74 | 铜芯聚氯乙烯绝缘、护套平型电线 | BVVB 300/500V 2×1.5 mm2 | 米 | 2.037 | 1.8043
75 | 铜芯聚氯乙烯绝缘、护套平型电线 | BVVB 300/500V 2×2.5mm2 | 米 | 3.1525 | 2.7923
76 | 铜芯聚氯乙烯绝缘、护套平型电线 | BVVB 300/500V 2×4mm2 | 米 | 4.8015 | 4.2529
77 | 铜芯聚氯乙烯绝缘、护套平型电线 | BVVB 300/500V 2×6mm2 | 米 | 7.0325 | 6.229
78 | 铜芯聚氯乙烯绝缘绞型连接软电线 | RVS300/300V 0.3mm2 | 米 | 0.5335 | 0.47254
79 | 铜芯聚氯乙烯绝缘绞型连接软电线 | RVS300/300V 0.4mm2 | 米 | 0.7372 | 0.65297
80 | 铜芯聚氯乙烯绝缘绞型连接软电线 | RVS300/300V 0.5 mm2 | 米 | 0.8924 | 0.79043
81 | 铜芯交联聚乙烯绝缘聚氯乙烯护套电力电缆 | YJV-0.6/1KV -3×2.5+l×1.5mm2 | 米 | 7.7891 | 6.8991
82 | 铜芯交联聚乙烯绝缘聚氯乙烯护套电力电缆 | YJV-0.6/1KV -3×4+l×2.5mm2 | 米 | 11.64 | 10.31
83 | 铜芯交联聚乙烯绝缘聚氯乙烯护套电力电缆 | YJV-0.6/1KV -3×6+l×4mm2 | 米 | 16.3445 | 14.477
84 | 铜芯交联聚乙烯绝缘聚氯乙烯护套电力电缆 | YJV-0.6/1KV -3×10+l×6mm2 | 米 | 25.2685 | 22.3813
85 | 铜芯交联聚乙烯绝缘聚氯乙烯护套电力电缆 | YJV-0.6/1KV -3×16+l×10mm2 | 米 | 38.1695 | 33.8082
86 | 铜芯交联聚乙烯绝缘聚氯乙烯护套电力电缆 | YJV-0.6/1KV -3×25+l×16mm2 | 米 | 57.7635 | 51.1634
87 | 铜芯交联聚乙烯绝缘聚氯乙烯护套电力电缆 | YJV-0.6/1KV -3×35+l×16mm2 | 米 | 75.175 | 66.5855
88 | 铜芯交联聚乙烯绝缘聚氯乙烯护套电力电缆 | YJV-0.6/1KV -3×50+l×25mm2 | 米 | 100.1525 | 88.709
89 | 铜芯交联聚乙烯绝缘聚氯乙烯护套电力电缆 | YJV-0.6/1KV -3×70+l×35mm2 | 米 | 142.7355 | 126.4265
90 | 铜芯交联聚乙烯绝缘聚氯乙烯护套电力电缆 | YJV-0.6/1KV -3×95+l×50mm2 | 米 | 191.4295 | 169.5567
91 | 铜芯交联聚乙烯绝缘聚氯乙烯护套电力电缆 | YJV-0.6/1KV -3×120+l×70mm2 | 米 | 245.7495 | 217.6701
92 | 铜芯交联聚乙烯绝缘聚氯乙烯护套电力电缆 | YJV-0.6/1KV -3×150+l×70mm2 | 米 | 289.3995 | 256.3326
93 | 铜芯交联聚乙烯绝缘聚氯乙烯护套电力电缆 | YJV-0.6/1KV -3×185+l×95mm2 | 米 | 367.3875 | 325.4097
94 | 铜芯交联聚乙烯绝缘聚氯乙烯护套电力电缆 | YJV-0.6/1KV -3×240+l×120mm2 | 米 | 477.7735 | 423.1829
95 | 铜芯交联聚乙烯绝缘聚氯乙烯护套电力电缆 | YJV-0.6/1KV -3×300+l×150mm2 | 米 | 603.8735 | 534.8747
96 | 铜芯交联聚乙烯绝缘聚氯乙烯护套电力电缆 | YJV-0.6/1KV -3×2.5+2×1.5mm2 | 米 | 8.9725 | 7.9473
97 | 铜芯交联聚乙烯绝缘聚氯乙烯护套电力电缆 | YJV-0.6/1KV -3×4+2×2.5mm2 | 米 | 13.1435 | 11.6417
98 | 铜芯交联聚乙烯绝缘聚氯乙烯护套电力电缆 | YJV-0.6/1KV -3×6+2×4mm2 | 米 | 18.9635 | 16.7967
99 | 铜芯交联聚乙烯绝缘聚氯乙烯护套电力电缆 | YJV-0.6/1KV -3×10+2×6mm2 | 米 | 29.3425 | 25.9898
100 | 铜芯交联聚乙烯绝缘聚氯乙烯护套电力电缆 | YJV-0.6/1KV -3×16+2×10mm2 | 米 | 44.1835 | 39.1351
101 | 铜芯交联聚乙烯绝缘聚氯乙烯护套电力电缆 | YJV-0.6/1KV -3×25+2×16m2 | 米 | 67.4635 | 59.7551
102 | 铜芯交联聚乙烯绝缘聚氯乙烯护套电力电缆 | YJV-0.6/1KV -3×35+2×16mm2 | 米 | 84.9235 | 75.2201
103 | 铜芯交联聚乙烯绝缘聚氯乙烯护套电力电缆 | YJV-0.6/1KV -3×50+2×25mm2 | 米 | 114.9935 | 101.8543
104 | 铜芯交联聚乙烯绝缘聚氯乙烯护套电力电缆 | YJV-0.6/1KV -3×70+2×35mm2 | 米 | 162.5235 | 143.9535
105 | 铜芯交联聚乙烯绝缘聚氯乙烯护套电力电缆 | YJV-0.6/1KV -3×95+2×50mm2 | 米 | 218.4925 | 193.5275
106 | 铜芯交联聚乙烯绝缘聚氯乙烯护套电力电缆 | YJV-0.6/1KV -3×120+2×70mm2 | 米 | 284.7435 | 252.2086
107 | 铜芯交联聚乙烯绝缘聚氯乙烯护套电力电缆 | YJV-0.6/1KV -3×150+2×70mm2 | 米 | 328.3935 | 290.8711
108 | 铜芯交联聚乙烯绝缘聚氯乙烯护套电力电缆 | YJV-0.6/1KV -3×185+2×95mm2 | 米 | 420.5435 | 372.492
109 | 铜芯交联聚乙烯绝缘聚氯乙烯护套电力电缆 | YJV-0.6/1KV -3×240+2×120mm2 | 米 | 545.1885 | 482.895
110 | 铜芯交联聚乙烯绝缘聚氯乙烯护套电力电缆 | YJV-0.6/1KV -3×300+2×150mm2 | 米 | 688.7485 | 610.0518
111 | 铜芯交联聚乙烯绝缘聚氯乙烯护套电力电缆 | YJV-0.6/1KV -4×2.5+1×1.5mm2 | 米 | 9.6515 | 8.5487
112 | 铜芯交联聚乙烯绝缘聚氯乙烯护套电力电缆 | YJV-0.6/1KV -4×4+1×2.5mm2 | 米 | 14.1135 | 12.5009
113 | 铜芯交联聚乙烯绝缘聚氯乙烯护套电力电缆 | YJV-0.6/1KV -4×6+1×4mm2 | 米 | 20.4185 | 18.0855
114 | 铜芯交联聚乙烯绝缘聚氯乙烯护套电力电缆 | YJV-0.6/1KV -4×10+1×6mm2 | 米 | 31.5735 | 27.9659
115 | 铜芯交联聚乙烯绝缘聚氯乙烯护套电力电缆 | YJV-0.6/1KV -4×16+1×10mm2 | 米 | 48.0635 | 42.5717
116 | 铜芯交联聚乙烯绝缘聚氯乙烯护套电力电缆 | YJV-0.6/1KV -4×25+1×16mm2 | 米 | 73.0895 | 64.7383
117 | 铜芯交联聚乙烯绝缘聚氯乙烯护套电力电缆 | YJV-0.6/1KV -4×35+1×16mm2 | 米 | 96.224 | 85.2294
118 | 铜芯交联聚乙烯绝缘聚氯乙烯护套电力电缆 | YJV-0.6/1KV -4×50+1×25mm2 | 米 | 128.0885 | 113.4531
119 | 铜芯交联聚乙烯绝缘聚氯乙烯护套电力电缆 | YJV-0.6/1KV -4×70+1×35mm2 | 米 | 182.8935 | 161.996
120 | 铜芯交联聚乙烯绝缘聚氯乙烯护套电力电缆 | YJV-0.6/1KV -4×95+1×50mm2 | 米 | 244.9735 | 216.9827
121 | 铜芯交联聚乙烯绝缘聚氯乙烯护套电力电缆 | YJV-0.6/1KV -4×120+1×70mm2 | 米 | 313.8435 | 277.9836
122 | 铜芯交联聚乙烯绝缘聚氯乙烯护套电力电缆 | YJV-0.6/1KV -4×150+1×70mm2 | 米 | 372.0435 | 329.5337
123 | 铜芯交联聚乙烯绝缘聚氯乙烯护套电力电缆 | YJV-0.6/1KV -4×185+1×95mm2 | 米 | 470.9835 | 417.1687
124 | 铜芯交联聚乙烯绝缘聚氯乙烯护套电力电缆 | YJV-0.6/1KV -4×240+1×120mm2 | 米 | 613.5735 | 543.4663
125 | 铜芯交联聚乙烯绝缘聚氯乙烯护套电力电缆 | YJV-0.6/1KV -4×300+1×150mm2 | 米 | 775.5635 | 686.9473
126 | 阻燃铜芯交联聚乙烯绝缘聚氯乙烯护套电力电缆 | ZR-YJV-0.6/1KV -3×2.5+l×1.5mm2 | 米 | 8.245 | 7.3029
127 | 阻燃铜芯交联聚乙烯绝缘聚氯乙烯护套电力电缆 | ZR-YJV-0.6/1KV -3×4+l×2.5mm2 | 米 | 12.125 | 10.7396
128 | 阻燃铜芯交联聚乙烯绝缘聚氯乙烯护套电力电缆 | ZR-YJV-0.6/1KV -3×6+l×4mm2 | 米 | 17.0235 | 15.0784
129 | 阻燃铜芯交联聚乙烯绝缘聚氯乙烯护套电力电缆 | ZR-YJV-0.6/1KV -3×10+l×6mm2 | 米 | 26.6265 | 23.5841
130 | 阻燃铜芯交联聚乙烯绝缘聚氯乙烯护套电力电缆 | ZR-YJV-0.6/1KV -3×16+l×10mm2 | 米 | 40.255 | 35.6554
131 | 阻燃铜芯交联聚乙烯绝缘聚氯乙烯护套电力电缆 | ZR-YJV-0.6/1KV -3×25+l×16mm2 | 米 | 60.625 | 53.698
132 | 阻燃铜芯交联聚乙烯绝缘聚氯乙烯护套电力电缆 | ZR-YJV-0.6/1KV -3×35+l×16mm2 | 米 | 79.055 | 70.0221
133 | 阻燃铜芯交联聚乙烯绝缘聚氯乙烯护套电力电缆 | ZR-YJV-0.6/1KV -3×50+l×25mm2 | 米 | 105.245 | 93.2197
134 | 阻燃铜芯交联聚乙烯绝缘聚氯乙烯护套电力电缆 | ZR-YJV-0.6/1KV -3×70+l×35mm2 | 米 | 149.865 | 132.7414
135 | 阻燃铜芯交联聚乙烯绝缘聚氯乙烯护套电力电缆 | ZR-YJV-0.6/1KV -3×95+l×50mm2 | 米 | 201.275 | 178.2772
136 | 阻燃铜芯交联聚乙烯绝缘聚氯乙烯护套电力电缆 | ZR-YJV-0.6/1KV -3×120+l×70mm2 | 米 | 258.3595 | 228.8392
137 | 阻燃铜芯交联聚乙烯绝缘聚氯乙烯护套电力电缆 | ZR-YJV-0.6/1KV -3×150+l×70mm2 | 米 | 304.1435 | 269.3919
138 | 阻燃铜芯交联聚乙烯绝缘聚氯乙烯护套电力电缆 | ZR-YJV-0.6/1KV -3×185+l×95mm2 | 米 | 386.545 | 342.3782
139 | 阻燃铜芯交联聚乙烯绝缘聚氯乙烯护套电力电缆 | ZR-YJV-0.6/1KV -3×240+l×120mm2 | 米 | 502.945 | 445.4783
140 | 阻燃铜芯交联聚乙烯绝缘聚氯乙烯护套电力电缆 | ZR-YJV-0.6/1KV -3×300+l×150mm2 | 米 | 634.9135 | 562.368
141 | 阻燃铜芯交联聚乙烯绝缘聚氯乙烯护套电力电缆 | ZR-YJV-0.6/1KV -3×2.5+2×1.5mm2 | 米 | 9.4575 | 8.3769
142 | 阻燃铜芯交联聚乙烯绝缘聚氯乙烯护套电力电缆 | ZR-YJV-0.6/1KV -3×4+2×2.5mm2 | 米 | 14.1135 | 12.5009
143 | 阻燃铜芯交联聚乙烯绝缘聚氯乙烯护套电力电缆 | ZR-YJV-0.6/1KV -3×6+2×4mm2 | 米 | 19.9335 | 17.6559
144 | 阻燃铜芯交联聚乙烯绝缘聚氯乙烯护套电力电缆 | ZR-YJV-0.6/1KV -3×10+2×6mm2 | 米 | 30.8945 | 27.3645
145 | 阻燃铜芯交联聚乙烯绝缘聚氯乙烯护套电力电缆 | ZR-YJV-0.6/1KV -3×16+2×10mm2 | 米 | 46.9965 | 41.6267
146 | 阻燃铜芯交联聚乙烯绝缘聚氯乙烯护套电力电缆 | ZR-YJV-0.6/1KV -3×25+2×16m2 | 米 | 71.3435 | 63.1918
147 | 阻燃铜芯交联聚乙烯绝缘聚氯乙烯护套电力电缆 | ZR-YJV-0.6/1KV -3×35+2×16mm2 | 米 | 89.3855 | 79.1723
148 | 阻燃铜芯交联聚乙烯绝缘聚氯乙烯护套电力电缆 | ZR-YJV-0.6/1KV -3×50+2×25mm2 | 米 | 121.735 | 107.8255
149 | 阻燃铜芯交联聚乙烯绝缘聚氯乙烯护套电力电缆 | ZRYJV-0.6/1KV -3×70+2×35mm2 | 米 | 171.205 | 151.643
150 | 阻燃铜芯交联聚乙烯绝缘聚氯乙烯护套电力电缆 | ZR-YJV-0.6/1KV -3×95+2×50mm2 | 米 | 229.4535 | 203.236
151 | 阻燃铜芯交联聚乙烯绝缘聚氯乙烯护套电力电缆 | ZR-YJV-0.6/1KV -3×120+2×70mm2 | 米 | 299.2935 | 265.0961
152 | 阻燃铜芯交联聚乙烯绝缘聚氯乙烯护套电力电缆 | ZR-YJV-0.6/1KV -3×150+2×70mm2 | 米 | 344.8835 | 305.477
153 | 阻燃铜芯交联聚乙烯绝缘聚氯乙烯护套电力电缆 | ZR-YJV-0.6/1KV -3×185+2×95mm2 | 米 | 442.2715 | 391.7374
154 | 阻燃铜芯交联聚乙烯绝缘聚氯乙烯护套电力电缆 | ZR-YJV-0.6/1KV -3×240+2×120mm2 | 米 | 573.1245 | 507.6391
155 | 阻燃铜芯交联聚乙烯绝缘聚氯乙烯护套电力电缆 | ZR-YJV-0.6/1KV -3×300+2×150mm2 | 米 | 724.1535 | 641.4114
156 | 阻燃铜芯交联聚乙烯绝缘聚氯乙烯护套电力电缆 | ZR-YJV-0.6/1KV -4×2.5+1×1.5mm2 | 米 | 10.2335 | 9.0642
157 | 阻燃铜芯交联聚乙烯绝缘聚氯乙烯护套电力电缆 | ZR-YJV-0.6/1KV -4×4+1×2.5mm2 | 米 | 15.3745 | 13.6178
158 | 阻燃铜芯交联聚乙烯绝缘聚氯乙烯护套电力电缆 | ZR-YJV-0.6/1KV -4×6+1×4mm2 | 米 | 21.4855 | 19.0306
159 | 阻燃铜芯交联聚乙烯绝缘聚氯乙烯护套电力电缆 | ZR-YJV-0.6/1KV -4×10+1×6mm2 | 米 | 33.6105 | 29.7702
160 | 阻燃铜芯交联聚乙烯绝缘聚氯乙烯护套电力电缆 | ZR-YJV-0.6/1KV -4×16+1×10mm2 | 米 | 50.925 | 45.1063
161 | 阻燃铜芯交联聚乙烯绝缘聚氯乙烯护套电力电缆 | ZR-YJV-0.6/1KV -4×25+1×16mm2 | 米 | 77.1635 | 68.3468
162 | 阻燃铜芯交联聚乙烯绝缘聚氯乙烯护套电力电缆 | ZR-YJV-0.6/1KV -4×35+1×16mm2 | 米 | 102.3835 | 90.6851
163 | 阻燃铜芯交联聚乙烯绝缘聚氯乙烯护套电力电缆 | ZR-YJV-0.6/1KV -4×50+1×25mm2 | 米 | 134.3935 | 119.0376
164 | 阻燃铜芯交联聚乙烯绝缘聚氯乙烯护套电力电缆 | ZR-YJV-0.6/1KV -4×70+1×35mm2 | 米 | 192.5935 | 170.5877
165 | 阻燃铜芯交联聚乙烯绝缘聚氯乙烯护套电力电缆 | ZR-YJV-0.6/1KV -4×95+1×50mm2 | 米 | 257.9715 | 228.4956
166 | 阻燃铜芯交联聚乙烯绝缘聚氯乙烯护套电力电缆 | ZR-YJV-0.6/1KV -4×120+1×70mm2 | 米 | 330.3335 | 292.5895
167 | 阻燃铜芯交联聚乙烯绝缘聚氯乙烯护套电力电缆 | ZR-YJV-0.6/1KV -4×150+1×70mm2 | 米 | 393.3835 | 348.4353
168 | 阻燃铜芯交联聚乙烯绝缘聚氯乙烯护套电力电缆 | ZR-YJV-0.6/1KV -4×185+1×95mm2 | 米 | 495.2335 | 438.6479
169 | 阻燃铜芯交联聚乙烯绝缘聚氯乙烯护套电力电缆 | ZR-YJV-0.6/1KV -4×240+1×120mm2 | 米 | 645.5835 | 571.8189
170 | 阻燃铜芯交联聚乙烯绝缘聚氯乙烯护套电力电缆 | ZR-YJV-0.6/1KV -4×300+1×150mm2 | 米 | 816.3035 | 723.0323
171 | 耐火铜芯交联聚乙烯绝缘聚氯乙烯护套电力电缆 | NH-YJV-0.6/1KV -3×2.5+l×1.5mm2 | 米 | 10.8155 | 9.5797
172 | 耐火铜芯交联聚乙烯绝缘聚氯乙烯护套电力电缆 | NH-YJV-0.6/1KV -3×4+l×2.5mm2 | 米 | 15.2775 | 13.5319
173 | 耐火铜芯交联聚乙烯绝缘聚氯乙烯护套电力电缆 | NH-YJV-0.6/1KV -3×6+l×4mm2 | 米 | 20.6125 | 18.2573
174 | 耐火铜芯交联聚乙烯绝缘聚氯乙烯护套电力电缆 | NH-YJV-0.6/1KV -3×10+l×6mm2 | 米 | 31.1855 | 27.6222
175 | 耐火铜芯交联聚乙烯绝缘聚氯乙烯护套电力电缆 | NH-YJV-0.6/1KV -3×16+l×10mm2 | 米 | 44.9595 | 39.8224
176 | 耐火铜芯交联聚乙烯绝缘聚氯乙烯护套电力电缆 | NH-YJV-0.6/1KV -3×25+l×16mm2 | 米 | 68.0455 | 60.2706
177 | 耐火铜芯交联聚乙烯绝缘聚氯乙烯护套电力电缆 | NH-YJV-0.6/1KV -3×35+l×16mm2 | 米 | 86.1845 | 76.337
178 | 耐火铜芯交联聚乙烯绝缘聚氯乙烯护套电力电缆 | NH-YJV-0.6/1KV -3×50+l×25mm2 | 米 | 113.2475 | 100.3078
179 | 耐火铜芯交联聚乙烯绝缘聚氯乙烯护套电力电缆 | NH-YJV-0.6/1KV -3×70+l×35mm2 | 米 | 160.6805 | 142.3211
180 | 耐火铜芯交联聚乙烯绝缘聚氯乙烯护套电力电缆 | NH-YJV-0.6/1KV -3×95+l×50mm2 | 米 | 213.5455 | 189.1457
181 | 耐火铜芯交联聚乙烯绝缘聚氯乙烯护套电力电缆 | NH-YJV-0.6/1KV -3×120+l×70mm2 | 米 | 272.1335 | 241.0394
182 | 耐火铜芯交联聚乙烯绝缘聚氯乙烯护套电力电缆 | NH-YJV-0.6/1KV -3×150+l×70mm2 | 米 | 320.3425 | 283.74
183 | 耐火铜芯交联聚乙烯绝缘聚氯乙烯护套电力电缆 | NH-YJV-0.6/1KV -3×185+l×95mm2 | 米 | 407.5455 | 360.9792
184 | 耐火铜芯交联聚乙烯绝缘聚氯乙烯护套电力电缆 | NH-YJV-0.6/1KV -3×240+l×120mm2 | 米 | 528.7955 | 468.3751
185 | 耐火铜芯交联聚乙烯绝缘聚氯乙烯护套电力电缆 | NH-YJV-0.6/1KV -3×300+l×150mm2 | 米 | 654.75 | 579.938
186 | 耐火铜芯交联聚乙烯绝缘聚氯乙烯护套电力电缆 | NH-YJV-0.6/1KV -3×2.5+2×1.5mm2 | 米 | 13.1435 | 11.6417
187 | 耐火铜芯交联聚乙烯绝缘聚氯乙烯护套电力电缆 | NH-YJV-0.6/1KV -3×4+2×2.5mm2 | 米 | 18.915 | 16.7538
188 | 耐火铜芯交联聚乙烯绝缘聚氯乙烯护套电力电缆 | NH-YJV-0.6/1KV -3×6+2×4mm2 | 米 | 24.4925 | 21.694
189 | 耐火铜芯交联聚乙烯绝缘聚氯乙烯护套电力电缆 | NH-YJV-0.6/1KV -3×10+2×6mm2 | 米 | 36.2295 | 32.0899
190 | 耐火铜芯交联聚乙烯绝缘聚氯乙烯护套电力电缆 | NH-YJV-0.6/1KV -3×16+2×10mm2 | 米 | 53.4955 | 47.3831
191 | 耐火铜芯交联聚乙烯绝缘聚氯乙烯护套电力电缆 | NH-YJV-0.6/1KV -3×25+2×16m2 | 米 | 79.1035 | 70.0651
192 | 耐火铜芯交联聚乙烯绝缘聚氯乙烯护套电力电缆 | NH-YJV-0.6/1KV -3×35+2×16mm2 | 米 | 99.0855 | 87.764
193 | 耐火铜芯交联聚乙烯绝缘聚氯乙烯护套电力电缆 | NH-YJV-0.6/1KV -3×50+2×25mm2 | 米 | 131.0955 | 116.1165
194 | 耐火铜芯交联聚乙烯绝缘聚氯乙烯护套电力电缆 | NH-YJV-0.6/1KV -3×70+2×35mm2 | 米 | 182.8935 | 161.996
195 | 耐火铜芯交联聚乙烯绝缘聚氯乙烯护套电力电缆 | NH-YJV-0.6/1KV -3×95+2×50mm2 | 米 | 247.3985 | 219.1306
196 | 耐火铜芯交联聚乙烯绝缘聚氯乙烯护套电力电缆 | NH-YJV-0.6/1KV -3×120+2×70mm2 | 米 | 315.7835 | 279.7019
197 | 耐火铜芯交联聚乙烯绝缘聚氯乙烯护套电力电缆 | NH-YJV-0.6/1KV -3×150+2×70mm2 | 米 | 364.235 | 322.6174
198 | 耐火铜芯交联聚乙烯绝缘聚氯乙烯护套电力电缆 | NH-YJV-0.6/1KV -3×185+2×95mm2 | 米 | 465.3963 | 412.2199
199 | 耐火铜芯交联聚乙烯绝缘聚氯乙烯护套电力电缆 | NH-YJV-0.6/1KV -3×240+2×120mm2 | 米 | 601.5164 | 532.7869
200 | 耐火铜芯交联聚乙烯绝缘聚氯乙烯护套电力电缆 | NH-YJV-0.6/1KV -3×300+2×150mm2 | 米 | 751.75 | 665.8547
201 | 耐火铜芯交联聚乙烯绝缘聚氯乙烯护套电力电缆 | NH-YJV-0.6/1KV -4×2.5+1×1.5mm2 | 米 | 14.1135 | 12.5009
202 | 耐火铜芯交联聚乙烯绝缘聚氯乙烯护套电力电缆 | NH-YJV-0.6/1KV -4×4+1×2.5mm2 | 米 | 19.5455 | 17.3122
203 | 耐火铜芯交联聚乙烯绝缘聚氯乙烯护套电力电缆 | NH-YJV-0.6/1KV -4×6+1×4mm2 | 米 | 26.675 | 23.6271
204 | 耐火铜芯交联聚乙烯绝缘聚氯乙烯护套电力电缆 | NH-YJV-0.6/1KV -4×10+1×6mm2 | 米 | 40.255 | 35.6554
205 | 耐火铜芯交联聚乙烯绝缘聚氯乙烯护套电力电缆 | NH-YJV-0.6/1KV -4×16+1×10mm2 | 米 | 57.7635 | 51.1634
206 | 耐火铜芯交联聚乙烯绝缘聚氯乙烯护套电力电缆 | NH-YJV-0.6/1KV -4×25+1×16mm2 | 米 | 84.9235 | 75.2201
207 | 耐火铜芯交联聚乙烯绝缘聚氯乙烯护套电力电缆 | NH-YJV-0.6/1KV -4×35+1×16mm2 | 米 | 112.035 | 99.2338
208 | 耐火铜芯交联聚乙烯绝缘聚氯乙烯护套电力电缆 | NH-YJV-0.6/1KV -4×50+1×25mm2 | 米 | 146.0335 | 129.3477
209 | 耐火铜芯交联聚乙烯绝缘聚氯乙烯护套电力电缆 | NH-YJV-0.6/1KV -4×70+1×35mm2 | 米 | 204.2432 | 180.9063
210 | 耐火铜芯交联聚乙烯绝缘聚氯乙烯护套电力电缆 | NH-YJV-0.6/1KV -4×95+1×50mm2 | 米 | 276.9835 | 245.3353
211 | 耐火铜芯交联聚乙烯绝缘聚氯乙烯护套电力电缆 | NH-YJV-0.6/1KV -4×120+1×70mm2 | 米 | 346.8235 | 307.1953
212 | 耐火铜芯交联聚乙烯绝缘聚氯乙烯护套电力电缆 | NH-YJV-0.6/1KV -4×150+1×70mm2 | 米 | 412.7835 | 365.6187
213 | 耐火铜芯交联聚乙烯绝缘聚氯乙烯护套电力电缆 | NH-YJV-0.6/1KV -4×185+1×95mm2 | 米 | 518.95 | 459.6546
214 | 耐火铜芯交联聚乙烯绝缘聚氯乙烯护套电力电缆 | NH-YJV-0.6/1KV -4×240+1×120mm2 | 米 | 683.85 | 605.713
215 | 耐火铜芯交联聚乙烯绝缘聚氯乙烯护套电力电缆 | NH-YJV-0.6/1KV -4×300+1×150mm2 | 米 | 846.3735 | 749.6665
216 | 铜芯辐照交联聚乙烯绝缘聚乙烯烃护套低烟无卤阻燃耐火电缆 | WDZAN-YJV-0.6/1KV -3×2.5+l×1.5mm2 | 米 | 16.0535 | 14.2192
217 | 铜芯辐照交联聚乙烯绝缘聚乙烯烃护套低烟无卤阻燃耐火电缆 | WDZAN-YJV-0.6/1KV -3×4+l×2.5mm2 | 米 | 20.9035 | 18.5151
218 | 铜芯辐照交联聚乙烯绝缘聚乙烯烃护套低烟无卤阻燃耐火电缆 | WDZAN-YJV-0.6/1KV -3×6+l×4mm2 | 米 | 27.645 | 24.4863
219 | 铜芯辐照交联聚乙烯绝缘聚乙烯烃护套低烟无卤阻燃耐火电缆 | WDZAN-YJV-0.6/1KV -3×10+l×6mm2 | 米 | 39.77 | 35.2259
220 | 铜芯辐照交联聚乙烯绝缘聚乙烯烃护套低烟无卤阻燃耐火电缆 | WDZAN-YJV-0.6/1KV -3×16+l×10mm2 | 米 | 55.775 | 49.4021
221 | 铜芯辐照交联聚乙烯绝缘聚乙烯烃护套低烟无卤阻燃耐火电缆 | WDZAN-YJV-0.6/1KV -3×25+l×16mm2 | 米 | 80.025 | 70.8813
222 | 铜芯辐照交联聚乙烯绝缘聚乙烯烃护套低烟无卤阻燃耐火电缆 | WDZAN-YJV-0.6/1KV -3×35+l×16mm2 | 米 | 100.395 | 88.9238
223 | 铜芯辐照交联聚乙烯绝缘聚乙烯烃护套低烟无卤阻燃耐火电缆 | WDZAN-YJV-0.6/1KV -3×50+l×25mm2 | 米 | 128.5735 | 113.8826
224 | 铜芯辐照交联聚乙烯绝缘聚乙烯烃护套低烟无卤阻燃耐火电缆 | WDZAN-YJV-0.6/1KV -3×70+l×35mm2 | 米 | 179.9835 | 159.4185
225 | 铜芯辐照交联聚乙烯绝缘聚乙烯烃护套低烟无卤阻燃耐火电缆 | WDZAN-YJV-0.6/1KV -3×95+l×50mm2 | 米 | 233.3335 | 206.6727
226 | 铜芯辐照交联聚乙烯绝缘聚乙烯烃护套低烟无卤阻燃耐火电缆 | WDZAN-YJV-0.6/1KV -3×120+l×70mm2 | 米 | 299.2935 | 265.0961
227 | 铜芯辐照交联聚乙烯绝缘聚乙烯烃护套低烟无卤阻燃耐火电缆 | WDZAN-YJV-0.6/1KV -3×150+l×70mm2 | 米 | 349.3455 | 309.4291
228 | 铜芯辐照交联聚乙烯绝缘聚乙烯烃护套低烟无卤阻燃耐火电缆 | WDZAN-YJV-0.6/1KV -3×185+l×95mm2 | 米 | 438.9735 | 388.8162
229 | 铜芯辐照交联聚乙烯绝缘聚乙烯烃护套低烟无卤阻燃耐火电缆 | WDZAN-YJV-0.6/1KV -3×240+l×120mm2 | 米 | 567.45 | 502.6129
230 | 铜芯辐照交联聚乙烯绝缘聚乙烯烃护套低烟无卤阻燃耐火电缆 | WDZAN-YJV-0.6/1KV -3×2.5+2×1.5mm2 | 米 | 18.9926 | 16.8225
231 | 铜芯辐照交联聚乙烯绝缘聚乙烯烃护套低烟无卤阻燃耐火电缆 | WDZAN-YJV-0.6/1KV -3×4+2×2.5mm2 | 米 | 24.7835 | 21.9517
232 | 铜芯辐照交联聚乙烯绝缘聚乙烯烃护套低烟无卤阻燃耐火电缆 | WDZAN-YJV-0.6/1KV -3×6+2×4mm2 | 米 | 33.465 | 29.6413
233 | 铜芯辐照交联聚乙烯绝缘聚乙烯烃护套低烟无卤阻燃耐火电缆 | WDZAN-YJV-0.6/1KV -3×10+2×6mm2 | 米 | 47.045 | 41.6696
234 | 铜芯辐照交联聚乙烯绝缘聚乙烯烃护套低烟无卤阻燃耐火电缆 | WDZAN-YJV-0.6/1KV -3×16+2×10mm2 | 米 | 65.1355 | 57.6931
235 | 铜芯辐照交联聚乙烯绝缘聚乙烯烃护套低烟无卤阻燃耐火电缆 | WDZAN-YJV-0.6/1KV -3×25+2×16m2 | 米 | 93.6438 | 82.944
236 | 铜芯辐照交联聚乙烯绝缘聚乙烯烃护套低烟无卤阻燃耐火电缆 | WDZAN-YJV-0.6/1KV -3×35+2×16mm2 | 米 | 114.8965 | 101.7684
237 | 铜芯辐照交联聚乙烯绝缘聚乙烯烃护套低烟无卤阻燃耐火电缆 | WDZAN-YJV-0.6/1KV -3×50+2×25mm2 | 米 | 148.5555 | 131.5815
238 | 铜芯辐照交联聚乙烯绝缘聚乙烯烃护套低烟无卤阻燃耐火电缆 | WDZAN-YJV-0.6/1KV -3×70+2×35mm2 | 米 | 204.9125 | 181.4991
239 | 铜芯辐照交联聚乙烯绝缘聚乙烯烃护套低烟无卤阻燃耐火电缆 | WDZAN-YJV-0.6/1KV -3×95+2×50mm2 | 米 | 267.3223 | 236.7779
240 | 铜芯辐照交联聚乙烯绝缘聚乙烯烃护套低烟无卤阻燃耐火电缆 | WDZAN-YJV-0.6/1KV -3×120+2×70mm2 | 米 | 349.4425 | 309.5151
241 | 铜芯辐照交联聚乙烯绝缘聚乙烯烃护套低烟无卤阻燃耐火电缆 | WDZAN-YJV-0.6/1KV -3×150+2×70mm2 | 米 | 397.9425 | 352.4734
242 | 铜芯辐照交联聚乙烯绝缘聚乙烯烃护套低烟无卤阻燃耐火电缆 | WDZAN-YJV-0.6/1KV -3×185+2×95mm2 | 米 | 500.0835 | 442.9438
243 | 铜芯辐照交联聚乙烯绝缘聚乙烯烃护套低烟无卤阻燃耐火电缆 | WDZAN-YJV-0.6/1KV -3×240+2×120mm2 | 米 | 645.5835 | 571.8189
244 | 铜芯辐照交联聚乙烯绝缘聚乙烯烃护套低烟无卤阻燃耐火电缆 | WDZAN-YJV-0.6/1KV -4×2.5+1×1.5mm2 | 米 | 20.37 | 18.0425
245 | 铜芯辐照交联聚乙烯绝缘聚乙烯烃护套低烟无卤阻燃耐火电缆 | WDZAN-YJV-0.6/1KV -4×4+1×2.5mm2 | 米 | 26.19 | 23.1975
246 | 铜芯辐照交联聚乙烯绝缘聚乙烯烃护套低烟无卤阻燃耐火电缆 | WDZAN-YJV-0.6/1KV -4×6+1×4mm2 | 米 | 34.435 | 30.5004
247 | 铜芯辐照交联聚乙烯绝缘聚乙烯烃护套低烟无卤阻燃耐火电缆 | WDZAN-YJV-0.6/1KV -4×10+1×6mm2 | 米 | 50.925 | 45.1063
248 | 铜芯辐照交联聚乙烯绝缘聚乙烯烃护套低烟无卤阻燃耐火电缆 | WDZAN-YJV-0.6/1KV -4×16+1×10mm2 | 米 | 73.235 | 64.8671
249 | 铜芯辐照交联聚乙烯绝缘聚乙烯烃护套低烟无卤阻燃耐火电缆 | WDZAN-YJV-0.6/1KV -4×25+1×16mm2 | 米 | 99.4735 | 88.1076
250 | 铜芯辐照交联聚乙烯绝缘聚乙烯烃护套低烟无卤阻燃耐火电缆 | WDZAN-YJV-0.6/1KV -4×35+1×16mm2 | 米 | 130.95 | 115.9876
251 | 铜芯辐照交联聚乙烯绝缘聚乙烯烃护套低烟无卤阻燃耐火电缆 | WDZAN-YJV-0.6/1KV -4×50+1×25mm2 | 米 | 165.4335 | 146.531
252 | 铜芯辐照交联聚乙烯绝缘聚乙烯烃护套低烟无卤阻燃耐火电缆 | WDZAN-YJV-0.6/1KV -4×70+1×35mm2 | 米 | 227.95 | 201.9043
253 | 铜芯辐照交联聚乙烯绝缘聚乙烯烃护套低烟无卤阻燃耐火电缆 | WDZAN-YJV-0.6/1KV -4×95+1×50mm2 | 米 | 300.7 | 266.3419
254 | 铜芯辐照交联聚乙烯绝缘聚乙烯烃护套低烟无卤阻燃耐火电缆 | WDZAN-YJV-0.6/1KV -4×120+1×70mm2 | 米 | 383.15 | 339.3711
255 | 铜芯辐照交联聚乙烯绝缘聚乙烯烃护套低烟无卤阻燃耐火电缆 | WDZAN-YJV-0.6/1KV -4×150+1×70mm2 | 米 | 446.2 | 395.217
256 | 铜芯辐照交联聚乙烯绝缘聚乙烯烃护套低烟无卤阻燃耐火电缆 | WDZAN-YJV-0.6/1KV -4×185+1×95mm2 | 米 | 563.1335 | 498.7896
257 | 铜芯辐照交联聚乙烯绝缘聚乙烯烃护套低烟无卤阻燃耐火电缆 | WDZAN-YJV-0.6/1KV -4×240+1×120mm2 | 米 | 727.6455 | 644.5044
258 | 铜芯聚氯乙稀绝缘聚氯乙稀护套软电缆 | RVV-2×0.5mm2 | 米 | 1.6005 | 1.4176
259 | 铜芯聚氯乙稀绝缘聚氯乙稀护套软电缆 | RVV-2×0.75mm2 | 米 | 2.1825 | 1.9331
260 | 铜芯聚氯乙稀绝缘聚氯乙稀护套软电缆 | RVV-2×1.0mm2 | 米 | 2.8615 | 2.5345
261 | 铜芯聚氯乙稀绝缘聚氯乙稀护套软电缆 | RVV-2×1.5mm2 | 米 | 3.9285 | 3.4796
262 | 铜芯聚氯乙稀绝缘聚氯乙稀护套软电缆 | RVV-2×2.5mm2 | 米 | 6.0625 | 5.3698
263 | 铜芯聚氯乙稀绝缘聚氯乙稀护套软电缆 | RVV-3×1.5mm2 | 米 | 5.7715 | 5.112
264 | 铜芯聚氯乙稀绝缘聚氯乙稀护套软电缆 | RVV-3×2.5mm2 | 米 | 8.9725 | 7.9473
265 | 铜芯聚氯乙稀绝缘聚氯乙稀护套软电缆 | RVV-3×4.0mm2 | 米 | 14.0165 | 12.415
266 | 铜芯聚氯乙稀绝缘聚氯乙稀护套软电缆 | RVV-4×0.5mm2 | 米 | 2.8615 | 2.5345
267 | 铜芯聚氯乙稀绝缘聚氯乙稀护套软电缆 | RVV-4×0.75mm2 | 米 | 4.1225 | 3.6515
268 | 铜芯聚氯乙稀绝缘聚氯乙稀护套软电缆 | RVV-4×1.0mm2 | 米 | 5.2865 | 4.6825
269 | 铜芯聚氯乙稀绝缘聚氯乙稀护套软电缆 | RVV-4×1.5mm2 | 米 | 7.6533 | 6.7788
270 | 铜芯聚氯乙稀绝缘聚氯乙稀护套软电缆 | RVV-5×0.75mm2 | 米 | 4.9955 | 4.4247
271 | 铜芯聚氯乙稀绝缘聚氯乙稀护套软电缆 | RVV-6×0.5mm2 | 米 | 4.3165 | 3.8233
272 | 铜芯聚氯乙稀绝缘聚氯乙稀护套软电缆 | RVV-6×0.75mm2 | 米 | 5.917 | 5.2409
273 | 铜芯聚氯乙稀绝缘聚氯乙稀护套软电缆 | RVV-6×1.0mm2 | 米 | 7.857 | 6.9593
274 | 铜芯聚氯乙烯绝缘聚氯乙稀护套屏蔽软电缆 | RVVP-2×0.75mm2 | 米 | 3.7345 | 3.3078
275 | 铜芯聚氯乙烯绝缘聚氯乙稀护套屏蔽软电缆 | RVVP-2×1.0mm2 | 米 | 4.1516 | 3.6772
276 | 铜芯聚氯乙烯绝缘聚氯乙稀护套屏蔽软电缆 | RVVP-2×1.5mm2 | 米 | 5.335 | 4.7254
277 | 铜芯聚氯乙烯绝缘聚氯乙稀护套屏蔽软电缆 | RVVP-3×1.0mm2 | 米 | 5.9946 | 5.3097
278 | 铜芯聚氯乙烯绝缘聚氯乙稀护套屏蔽软电缆 | RVVP-3×1.5mm2 | 米 | 7.5175 | 6.6585
279 | 铜芯聚氯乙烯绝缘聚氯乙稀护套屏蔽软电缆 | RVVP-4×0.5mm2 | 米 | 4.2195 | 3.7374
280 | 铜芯聚氯乙烯绝缘聚氯乙稀护套屏蔽软电缆 | RVVP-4×0.75mm2 | 米 | 5.5969 | 4.9574
281 | 铜芯聚氯乙烯绝缘聚氯乙稀护套屏蔽软电缆 | RVVP-4×1.0mm2 | 米 | 6.984 | 6.186
282 | 铜芯聚氯乙烯绝缘聚氯乙稀护套屏蔽软电缆 | RVVP-4×1.5mm2 | 米 | 9.0695 | 8.0332
283 | 铜芯聚氯乙烯绝缘聚氯乙稀护套屏蔽软电缆 | RVVP-5×0.5mm2 | 米 | 5.044 | 4.4677
284 | 铜芯聚氯乙烯绝缘聚氯乙稀护套屏蔽软电缆 | RVVP-5×1.0mm2 | 米 | 8.245 | 7.3029
285 | 铜芯聚氯乙烯绝缘聚氯乙稀护套屏蔽软电缆 | RVVP-6×0.5mm2 | 米 | 5.7424 | 5.0863
286 | 铜芯聚氯乙烯绝缘聚氯乙稀护套屏蔽软电缆 | RVVP-6×0.75mm2 | 米 | 7.954 | 7.0452
287 | 铜芯聚氯乙烯绝缘聚氯乙稀护套屏蔽软电缆 | RVVP-6×1.0mm2 | 米 | 9.2635 | 8.205
288 | 铜芯聚氯乙烯绝缘聚氯乙稀护套屏蔽软电缆 | RVVP-8×0.5mm2 | 米 | 7.5175 | 6.6585
289 | 铜芯聚氯乙烯绝缘护套绞型屏蔽软电缆 | RVSVP-2×1.0mm2 | 米 | 3.783 | 3.3508
290 | 铜芯聚氯乙烯绝缘护套绞型屏蔽软电缆 | RVSVP-2×1.5mm2 | 米 | 5.0731 | 4.4934
291 | 铜芯聚氯乙烯绝缘护套绞型屏蔽软电缆 | RVSVP-4×0.5mm2 | 米 | 4.074 | 3.6085
292 | 铜芯聚氯乙烯绝缘护套绞型屏蔽软电缆 | RVSVP-4×1.0mm2 | 米 | 6.984 | 6.186
293 | 安防专用超五类双绞线(室内) | UTP-15-5E-4P-AF | 米 | 6.8385 | 6.0571
294 | 超五类4对非屏蔽线缆 | UTP-11-5E-4P | 米 | 3.9576 | 3.5054
295 | 六类4对非屏蔽线缆 | UTP-11-6-4P | 米 | 5.7715 | 5.112
296 | 超六类4对非屏蔽线缆 | UTP-11-6A-4P | 米 | 6.79 | 6.0142
297 | 超五类4对非屏蔽低烟无卤线缆 | UTP-21-5E-4P | 米 | 4.7045 | 4.167
298 | 六类4对非屏蔽低烟无卤线缆 | UTP-21-6-4P | 米 | 6.596 | 5.8423
299 | 超六类4对非屏蔽低烟无卤线缆 | UTP-21-6A-4P | 米 | 8.7785 | 7.7755
300 | 超五类4对屏蔽线缆 | FTP-11-5E-4P | 米 | 6.0625 | 5.3698
301 | 超五类4对双屏蔽线缆 | SFTP-11-5E-4P | 米 | 10.476 | 9.279
302 | 六类4对屏蔽线缆 | FTP-11-6-4P | 米 | 7.3235 | 6.4867
303 | 超六类4对屏蔽线缆 | FTP-11-6A-4P | 米 | 12.125 | 10.7396
304 | 七类4对屏蔽线缆 | FTP-11-7-4P | 米 | 19.885 | 17.6129
305 | 超五类4对屏蔽低烟无卤线缆 | FTP-21-5E-4P | 米 | 7.0325 | 6.229
306 | 六类4对屏蔽低烟无卤线缆 | FTP-21-6-4P | 米 | 8.245 | 7.3029
307 | 超六类4对屏蔽低烟无卤线缆 | FTP-21-6A-4P | 米 | 15.52 | 13.7467
308 | 七类4对屏蔽低烟无卤线缆 | FTP-21-7-4P | 米 | 21.825 | 19.3313
309 | 扁形两芯电话线 | HBYV-1 ×2×0.4mm2 | 米 | 0.5335 | 0.47254
310 | 扁形四芯电话线 | HBYV-J-2 ×2×0.4mm2 | 米 | 0.9215 | 0.81621
311 | 哈芬槽 | 38×23×3.0 | 米 | 192.06 | 170.1151
312 | 支架立杆 | 41×72×2.75 | 米 | 239.59 | 212.2143
313 | 支架立杆 | 41×62×3.0 | 米 | 233.77 | 207.0593
314 | 支架立杆 | 41×41×2.5 | 米 | 145.5 | 128.8751
315 | 支架横担 | 41×82×2.5 | 米 | 231.83 | 205.341
316 | 支架横担 | 41×62×2.5 | 米 | 189.15 | 167.5376
317 | 支架横担 | 41×41×2.5 | 米 | 172.66 | 152.9318
318 | 马鞍件 | 41×41×4.0 | 个 | 17.46 | 15.465
319 | 马鞍件 | 41×62×4.0 | 个 | 18.915 | 16.7538
320 | 马鞍件 | 41×72×4.0 | 个 | 20.37 | 18.0425
321 | 高强化学锚铨 | M12×160 8.8级 | 个 | 8.536 | 7.5607
322 | 高强化学锚铨 | M16×190 8.8级 | 个 | 16.005 | 14.1763
四、电、水表
1 | 单相有功电度表 | DD28220V10A2.0级 | 只 | 42.68 | 37.8034
2 | 单相有功电度表 | DD28220V30A2.0级 | 只 | 42.68 | 37.8034
3 | 旋翼式水表 | LXS-15CB级 | 套 | 63.05 | 55.8459
4 | 旋翼式水表 | LXS-20CB级 | 套 | 72.75 | 64.4376
5 | 旋翼式水表 | LXS-25CB级 | 套 | 111.55 | 98.8043
6 | 旋翼式水表 | LXS-40CB级 | 套 | 227.95 | 201.9043
7 | 旋翼式水表 | LXS-50CB级 | 套 | 324.95 | 287.8211
五、照明、消防器材
1 | 塑料外壳断路器（三相空开） | TGM10-20A | 只 | 47.4912 | 42.0648
2 | 塑料外壳断路器（三相空开） | TGM10-30A | 只 | 47.4912 | 42.0648
3 | 塑料外壳断路器(三相空开） | TGM10-40A | 只 | 47.4912 | 42.0648
4 | 塑料外壳断路器(三相空开） | TGM10-60A | 只 | 47.4912 | 42.0648
5 | 塑料外壳断路器（三相空开） | TGM10-80A | 只 | 47.4912 | 42.0648
6 | 塑料外壳断路器（三相空开） | TGM10-100A | 只 | 54.417 | 48.1993
7 | 塑料外壳断路器（三相空开） | TGM10-150A | 只 | 123.675 | 109.5438
8 | 塑料外壳断路器(三相空开） | TGM10-200A | 只 | 133.569 | 118.3074
9 | 塑料外壳断路器(三相空开） | TGM10-250A | 只 | 133.569 | 118.3074
10 | 塑料外壳断路器(三相空开） | TGM10-300A | 只 | 291.873 | 258.5235
11 | 塑料外壳断路器（三相空开） | TGM10-400A | 只 | 306.714 | 271.6687
12 | 塑壳断路器(单相） | DZ15-40/16A | 只 | 31.6608 | 28.0432
13 | 塑壳断路器(单相） | DZ15-40/32A | 只 | 34.629 | 30.6723
14 | 塑壳断路器(单相） | DZ15-40/40A | 只 | 34.629 | 30.6723
15 | LED吸顶灯 | LED12W外径300 | 套 | 87.3 | 77.3251
16 | LED吸顶灯 | LED18W外径360 | 套 | 97 | 85.9167
17 | 消防标志灯 | LS-BLZD-2LROEI3WS 标志灯 | 套 | 101.85 | 90.2126
18 | 消防疏散灯 | LS-BLZD-2LROEI3WS 疏散灯 | 套 | 101.85 | 90.2126
19 | 消防照明应急灯 | LS-ZFZD-E3WP/XFZ-EP 应急灯 | 套 | 155.2 | 137.4668
20 | 干粉灭火器 | ABC3kg | 具 | 53.35 | 47.2542
21 | 干粉灭火器 | ABC4kg | 具 | 63.05 | 55.8459
22 | 干粉灭火器 | ABC8kg | 具 | 92.15 | 81.6209
23 | 灭火器存放箱 | 4×2 | 套 | 43.65 | 38.6625
24 | 室内消火栓箱 | 铝合金 单出水 65mm | 套 | 436.5 | 386.6253
25 | 室内消火栓箱 | 铝合金 双出水 65mm | 套 | 921.5 | 816.209
26 | 室外地上消火栓 | SS100-1.6 | 套 | 727.5 | 644.3756
27 | 水泵接合器 | DN100 | 套 | 533.5 | 472.5421
28 | 消火栓箱自救盘 | DN65,25米/长 | 套 | 160.05 | 141.7626
29 | 湿式报警阀 | ZSFZ-16DN150 | 个 | 1227.05 | 1086.8468
30 | 水流指示器 | ZSJZDN150 | 个 | 101.85 | 90.2126
31 | 信号蝶阀 | ZSXF-D381XDN150 | 个 | 334.65 | 296.4128
32 | 喷头 | 68度（不含装饰盘） | 个 | 6.305 | 5.5846
33 | 喷头 | 93度（不含装饰盘） | 个 | 9.118 | 8.0762
34 | 阻火圈 | DN110 | 个 | 15.5 | 13.729
35 | 木质防火门 | 甲级(含配件） | 平方米 | 405.654 | 359.3038
36 | 钢质防火门 | 甲级(含配件） | 平方米 | 573.852 | 508.2834
37 | 电动防火卷帘门 | 特级(双轨双帘及安装） | 平方米 | 672.792 | 595.9185
38 | 不锈钢消防水箱 | 甲级(含配件及安装） | 立方米 | 1212.5 | 1073.9593
39 | 点型光电感烟火灾探测器 | JTY-GM-TX3100A 编码型 | 只 | 189.15 | 167.5376
40 | 点型感温火灾探测器 | JTY-ZDM-TX3110A 编码型 | 只 | 189.15 | 167.5376
41 | 底座 | TX3980 | 只 | 13.095 | 11.5988
42 | 独立式光电感烟火灾探测报警器 | JTY-GF-TX6190 | 只 | 216.31 | 191.5943
43 | 手持编码器 | TX6932 | 只 | 313.31 | 277.5111
44 | 手动火灾报警按钮 | J-SJP-M-TX3140 | 只 | 184.3 | 163.2418
45 | 消火栓按钮 | TX3152 | 只 | 164.9 | 146.0585
46 | 编码声光警报器 | TX3301 | 只 | 208.55 | 184.721
47 | 警铃 |  | 只 | 164.9 | 146.0585
48 | 输入模块 | TX3200 | 只 | 160.05 | 141.7626
49 | 输入/输出模块 | TX3208A | 只 | 208.55 | 184.721
50 | 输出模块 | TX3214 | 只 | 106.7 | 94.5084
51 | 隔离器 | TX3219 | 只 | 145.5 | 128.8751
52 | 火灾显示盘 | TX3403 | 台 | 1649 | 1460.5846
53 | 接线端子箱 | TX6961 | 台 | 373.45 | 330.7795
54 | 吸顶式扬声器 | TX3353 | 只 | 116.4 | 103.1001
55 | 消防电话分机 | HY2712D | 只 | 189.15 | 167.5376

## （2、安装工程材料参考价）
【鄂州市2019年12月安装工程材料参考价】
序号 | 材料名称 | 规格型号 | 单位 | 环刚度 | [7 empty] | 胶圈/个 |  | 经销生产单位
|  |  |  | ≥8 |  | ≥10 |  | ≥12.5 |  | ≥16
|  |  |  | 含税价（元） | 除税价（元） | 含税价（元） | 除税价（元） | 含税价（元） | 除税价（元） | 含税价（元） | 除税价（元） | 含税价（元） | 除税价（元）
1 | PP～HM高强度双壁波纹管 | DN/ID300 | 米 | 255 | 225.8636 | 295 | 261.2932 | 354 | 313.5518 | 425 | 376.4393 | 24.15 | 21.3906 | 顾地科技股份有限公司
2 | PP～HM高强度双壁波纹管 | DN/ID400 | 米 | 395 | 349.8671 | 455 | 403.0115 | 545 | 482.7281 | 655 | 580.1594 | 60.72 | 53.7821 | 顾地科技股份有限公司
3 | PP～HM高强度双壁波纹管 | DN/ID500 | 米 | 472 | 418.0691 | 538 | 476.5279 | 645 | 571.302 | 775 | 686.4482 | 96.6 | 85.5624 | 顾地科技股份有限公司
4 | PP～HM高强度双壁波纹管 | DN/ID600 | 米 | 623 | 551.8158 | 710 | 628.8751 | 839 | 743.1355 | 1030 | 912.3118 | 100.28 | 88.822 | 顾地科技股份有限公司
5 | PP～HM高强度双壁波纹管 | DN/ID800 | 米 | 1250 | 1107.1745 | 1356 | 1201.0629 | 1593 | 1410.9832 | 1805 | 1598.76 | 148.15 | 131.2223 | 顾地科技股份有限公司
6 | PP～HM高强度双壁波纹管 | DN/ID1000 | 米 | 1930 | 1709.4774 | 2066 | 1829.938 | 2325 | 2059.3446 | 2583 | 2287.8654 | 291.64 | 258.3171 | 顾地科技股份有限公司
7 | PP～HM高强度双壁波纹管 | DN/ID1200 | 米 | 2920 | 2586.3596 | 3208 | 2841.4526 | 3616 | 3202.8344 | 3962 | 3509.3003 | 350.52 | 310.4694 | 顾地科技股份有限公司
8 | 内肋增强聚乙烯螺旋波纹管 | DN200 | 米 | 127.5 | 112.9318 | 145.5 | 128.8751 | 155.23 | 137.4934 |  |  |  |  | 湖北兴欣科技股份有限公司
9 | 内肋增强聚乙烯螺旋波纹管 | DN300 | 米 | 235.5 | 208.5917 | 271.25 | 240.2569 | 295 | 261.2932 |  |  |  |  | 湖北兴欣科技股份有限公司
10 | 内肋增强聚乙烯螺旋波纹管 | DN400 | 米 | 417.5 | 369.7963 | 460 | 407.4402 | 488.75 | 432.9052 |  |  |  |  | 湖北兴欣科技股份有限公司
11 | 内肋增强聚乙烯螺旋波纹管 | DN500 | 米 | 638.75 | 565.7662 | 771.5 | 683.3481 | 871.25 | 771.7006 |  |  |  |  | 湖北兴欣科技股份有限公司
12 | 内肋增强聚乙烯螺旋波纹管 | DN600 | 米 | 883.36 | 782.4269 | 1055 | 934.4553 | 1231.35 | 1090.6554 |  |  |  |  | 湖北兴欣科技股份有限公司
13 | 内肋增强聚乙烯螺旋波纹管 | DN800 | 米 | 1616.25 | 1431.5766 | 1925 | 1705.0487 | 2103.35 | 1863.0204 |  |  |  |  | 湖北兴欣科技股份有限公司
14 | 内肋增强聚乙烯螺旋波纹管 | DN1000 | 米 | 2472.5 | 2189.9911 | 2831.25 | 2507.7502 | 3105.5 | 2750.6643 |  |  |  |  | 湖北兴欣科技股份有限公司
15 | 内肋增强聚乙烯螺旋波纹管 | DN1200 | 米 | 3493.32 | 3094.1718 | 3978.5 | 3523.915 | 4305.5 | 3813.5518 |  |  |  |  | 湖北兴欣科技股份有限公司
序号 | 材料名称 | 规格型号 | 单位 | 公称压力（mpa） | [5 empty] | 电熔直接 |  | 电熔法兰 |  | 电熔正三通 |  | 经销生产单位
|  |  |  | PN0.8 |  | PN1.0 |  | PN1.6
|  |  |  | 含税价（元） | 除税价（元） | 含税价（元） | 除税价（元） | 含税价（元） | 除税价（元） | 含税价（元） | 除税价（元） | 含税价（元） | 除税价（元） | 含税价（元） | 除税价（元）
1 | 钢丝网复合管 | De50 | 米 |  |  |  |  | 28.35 | 25.1107 | 12.03 | 10.6554 | 14.24 | 12.6129 | 22.03 | 19.5128 | 湖北兴欣科技股份有限公司
2 | 钢丝网复合管 | De63 | 米 |  |  |  |  | 38.5 | 34.101 | 15.25 | 13.5075 | 20 | 17.7148 | 29.93 | 26.5102 | 湖北兴欣科技股份有限公司
3 | 钢丝网复合管 | De75 | 米 |  |  |  |  | 48.4 | 42.8698 | 24.58 | 21.7715 | 31.36 | 27.7768 | 62.86 | 55.6776 | 湖北兴欣科技股份有限公司
4 | 钢丝网复合管 | De90 | 米 |  |  |  |  | 57.2 | 50.6643 | 35.59 | 31.5235 | 44.07 | 39.0345 | 89.8 | 79.5394 | 湖北兴欣科技股份有限公司
5 | 钢丝网复合管 | De110 | 米 |  |  | 70.5 | 62.4446 | 79.2 | 70.1506 | 53.73 | 47.5908 | 55.93 | 49.5394 | 140.73 | 124.6501 | 湖北兴欣科技股份有限公司
6 | 钢丝网复合管 | Del40 | 米 |  |  | 95.5 | 84.5881 | 115.36 | 102.1789 | 77.97 | 69.0611 | 115.25 | 102.0815 | 212.44 | 188.1665 | 湖北兴欣科技股份有限公司
7 | 钢丝网复合管 | Del60 | 米 |  |  | 108.12 | 95.7662 | 139.56 | 123.6138 | 81.36 | 72.0638 | 122.03 | 108.0868 | 223.78 | 198.2108 | 湖北兴欣科技股份有限公司
8 | 钢丝网复合管 | De200 | 米 |  |  | 143 | 126.6608 | 190.45 | 168.6891 | 117.8 | 104.3401 | 159.32 | 141.116 | 314.07 | 278.1842 | 湖北兴欣科技股份有限公司
9 | 钢丝网复合管 | De225 | 米 |  |  | 204.16 | 180.8326 | 255.3 | 226.1293 | 145.76 | 129.1054 | 223.73 | 198.1665 | 466.1 | 412.8432 | 湖北兴欣科技股份有限公司
10 | 钢丝网复合管 | De250 | 米 | 222.56 | 197.1302 | 265.1 | 234.8096 | 320.23 | 283.6404 | 186.44 | 165.1373 | 250.85 | 222.1878 | 584.75 | 517.9362 | 湖北兴欣科技股份有限公司
11 | 钢丝网复合管 | De280 | 米 | 289.13 | 256.0939 | 321.2 | 284.4996 | 396.5 | 351.1957 | 237.29 | 210.1771 |  |  |  |  | 湖北兴欣科技股份有限公司
12 | 钢丝网复合管 | De315 | 米 | 340.23 | 301.3552 | 375.1 | 332.2409 | 445.5 | 394.597 | 298.31 | 264.225 | 405.08 | 358.7954 | 1152.54 | 1020.8503 | 湖北兴欣科技股份有限公司
13 | 钢丝网复合管 | De355 | 米 | 411.4 | 364.3933 | 456.3 | 404.163 | 566.5 | 501.7715 | 427.12 | 378.3171 | 484.75 | 429.3623 | 1489.83 | 1319.6014 | 湖北兴欣科技股份有限公司
14 | 钢丝网复合管 | De400 | 米 | 495.65 | 439.0168 | 525.63 | 465.5713 | 671 | 594.3313 | 505.08 | 447.3694 | 674.58 | 597.5022 | 1564.41 | 1385.6599 | 湖北兴欣科技股份有限公司
15 | 钢丝网复合管 | De450 | 米 | 645.12 | 571.4083 | 656.7 | 581.6652 | 815.25 | 722.0992 | 723.73 | 641.0363 | 762.71 | 675.5624 | 2474.58 | 2191.8335 | 湖北兴欣科技股份有限公司
16 | 钢丝网复合管 | De500 | 米 | 761.2 | 674.225 | 793.1 | 702.4801 | 983.5 | 871.1249 | 906.78 | 803.1709 | 813.56 | 720.6023 | 2847.46 | 2522.1081 | 湖北兴欣科技股份有限公司
17 | 钢丝网复合管 | De560 | 米 | 1050.3 | 930.2923 | 1155 | 1023.0292 | 1320 | 1169.1763 | 1016.95 | 900.7529 | 986.44 | 873.729 |  |  | 湖北兴欣科技股份有限公司
18 | 钢丝网复合管 | De630 | 米 | 1400.6 | 1240.5669 | 1450.8 | 1285.031 | 1595 | 1412.7547 | 1508.47 | 1336.1116 | 1218.03 | 1078.8574 |  |  | 湖北兴欣科技股份有限公司
19 | 钢丝网复合管 | De710 | 米 |  |  | 2005.5 | 1776.3508 |  |  | 1911.86 | 1693.4101 | 1459.08 | 1292.3649 |  |  | 湖北兴欣科技股份有限公司
20 | 钢丝网复合管 | De800 | 米 |  |  | 2350.5 | 2081.9309 |  |  | 2542.37 | 2251.8778 | 1867.58 | 1654.1895 |  |  | 湖北兴欣科技股份有限公司
序号 | 材料名称 | 规格型号 | 单位 | 公称压力（mpa） | [5 empty] | 增强电熔带 | [5 empty] | 经销生产单位
|  |  |  | PN0.8 |  | PN1.0 |  | PN1.25
|  |  |  | 含税价（元） | 除税价（元） | 含税价（元） | 除税价（元） | 含税价（元） | 除税价（元） | 含税价（元） | 除税价（元）
1 | 多重增强钢塑复合压力管 | De315 | 米 |  |  | 580 | 513.729 | 610 | 540.3012 | 260 | 230.2923 |  |  |  |  | 湖北兴欣科技股份有限公司
2 | 多重增强钢塑复合压力管 | De355 | 米 |  |  | 750 | 664.3047 | 820 | 726.3065 | 280 | 248.0071 |  |  |  |  | 湖北兴欣科技股份有限公司
3 | 多重增强钢塑复合压力管 | De400 | 米 |  |  | 880 | 779.4508 | 1020 | 903.4544 | 320 | 283.4367 |  |  |  |  | 湖北兴欣科技股份有限公司
4 | 多重增强钢塑复合压力管 | De450 | 米 |  |  | 1025 | 907.8831 | 1200 | 1062.8875 | 400 | 354.2958 |  |  |  |  | 湖北兴欣科技股份有限公司
5 | 多重增强钢塑复合压力管 | De500 | 米 |  |  | 1250 | 1107.1745 | 1650 | 1461.4703 | 500 | 442.8698 |  |  |  |  | 湖北兴欣科技股份有限公司
6 | 多重增强钢塑复合压力管 | De560 | 米 |  |  | 1400 | 1240.0354 | 1750 | 1550.0443 | 600 | 531.4438 |  |  |  |  | 湖北兴欣科技股份有限公司
7 | 多重增强钢塑复合压力管 | De630 | 米 |  |  | 1950 | 1727.1922 | 2350 | 2081.488 | 700 | 620.0177 |  |  |  |  | 湖北兴欣科技股份有限公司
8 | 多重增强钢塑复合压力管 | De710 | 米 |  |  | 2500 | 2214.349 |  |  | 1000 | 885.7396 |  |  |  |  | 湖北兴欣科技股份有限公司
9 | 多重增强钢塑复合压力管 | De800 | 米 |  |  | 3200 | 2834.3667 |  |  | 1150 | 1018.6005 |  |  |  |  | 湖北兴欣科技股份有限公司
10 | 多重增强钢塑复合压力管 | De1000 | 米 |  |  | 4500 | 3985.8282 |  |  | 1450 | 1284.3224 |  |  |  |  | 湖北兴欣科技股份有限公司
11 | 多重增强钢塑复合压力管 | De1200 | 米 | 5760 | 5101.8601 | 6200 | 5491.5855 |  |  | 1750 | 1550.0443 |  |  |  |  | 湖北兴欣科技股份有限公司
序号 | 材料名称 | 规格型号 | 单位 | 公称压力（mpa） | [11 empty] | 经销生产单位
|  |  |  | PN1.6 |  | PN2.0 |  | PN2.5
|  |  |  | 含税价（元） | 除税价（元） | 含税价（元） | 除税价（元） | 含税价（元） | 除税价（元）
1 | 钢骨架复合管 | De75 | 米 | 145 | 128.4322 | 160 | 141.7183 | 230 | 203.7201 | [6 empty] | 湖北兴欣科技股份有限公司
2 | 钢骨架复合管 | De90 | 米 | 180 | 159.4331 | 205 | 181.5766 | 280 | 248.0071 | [6 empty] | 湖北兴欣科技股份有限公司
3 | 钢骨架复合管 | De110 | 米 | 210 | 186.0053 | 240 | 212.5775 | 330 | 292.2941 | [6 empty] | 湖北兴欣科技股份有限公司
4 | 钢骨架复合管 | De125 | 米 | 220 | 194.8627 | 245 | 217.0062 | 350 | 310.0089 | [6 empty] | 湖北兴欣科技股份有限公司
5 | 钢骨架复合管 | De140 | 米 | 260 | 230.2923 | 280 | 248.0071 | 410 | 363.1532 | [6 empty] | 湖北兴欣科技股份有限公司
6 | 钢骨架复合管 | De160 | 米 | 290 | 256.8645 | 320 | 283.4367 | 460 | 407.4402 | [6 empty] | 湖北兴欣科技股份有限公司
7 | 钢骨架复合管 | De200 | 米 | 390 | 345.4384 | 430 | 380.868 | 620 | 549.1585 | [6 empty] | 湖北兴欣科技股份有限公司
8 | 钢骨架复合管 | De225 | 米 | 440 | 389.7254 | 490 | 434.0124 | 710 | 628.8751 | [6 empty] | 湖北兴欣科技股份有限公司
9 | 钢骨架复合管 | De250 | 米 | 490 | 434.0124 | 540 | 478.2994 | 780 | 690.8769 | [6 empty] | 湖北兴欣科技股份有限公司
10 | 钢骨架复合管 | De315 | 米 | 640 | 566.8733 | 710 | 628.8751 | 980 | 868.0248 | [6 empty] | 湖北兴欣科技股份有限公司
11 | 钢骨架复合管 | De355 | 米 | 920 | 814.8804 | 1000 | 885.7396 | 1400 | 1240.0354 | [6 empty] | 湖北兴欣科技股份有限公司
12 | 钢骨架复合管 | De400 | 米 | 1050 | 930.0266 | 1200 | 1062.8875 | 1700 | 1505.7573 | [6 empty] | 湖北兴欣科技股份有限公司
13 | 钢骨架复合管 | De450 | 米 | 1200 | 1062.8875 | 1300 | 1151.4615 | 1900 | 1682.9052 | [6 empty] | 湖北兴欣科技股份有限公司
14 | 钢骨架复合管 | De500 | 米 | 1450 | 1284.3224 | 1550 | 1372.8964 | 2250 | 1992.9141 | [6 empty] | 湖北兴欣科技股份有限公司
15 | 钢骨架复合管 | De560 | 米 | 1650 | 1461.4703 | [10 empty] | 湖北兴欣科技股份有限公司
16 | 钢骨架复合管 | De630 | 米 | 2250 | 1992.9141 | [10 empty] | 湖北兴欣科技股份有限公司

## 3、鄂州市市政工程材料综合信息价
【鄂州市2019年12月市政工程部分材料综合信息价】
序号 | 材料名称 | 规格型号 | 单位 | 价格 |  |  | 备注
|  |  |  | 含税价 （元） |  | 除税价（元）
一、花岗岩、红砂石制品
1 | 芝麻白花岗岩站石（江西星子县） | 100×45×15cm | 米 | 165 |  | 146.2766
2 | 芝麻白花岗岩站石（江西星子县） | 100×40×15cm | 米 | 150 |  | 132.9787
3 | 芝麻白花岗岩站石（江西星子县） | 100×35×15cm | 米 | 135 |  | 119.6809
4 | 芝麻白花岗岩站石（江西星子县） | 100×30×15cm | 米 | 115 |  | 101.9504
5 | 紫罗马花岗岩站石(鄂州花湖） | 100×45×l5cm | 米 | 125 |  | 110.8156
6 | 紫罗马花岗岩站石(鄂州花湖） | 100×40×15cm | 米 | 115 |  | 101.9504
7 | 紫罗马花岗岩站石(鄂州花湖） | 100×35×15cm | 米 | 105 |  | 93.0851
8 | 紫罗马花岗岩站石(鄂州花湖） | 100×30×15cm | 米 | 88 |  | 78.0142
9 | 紫罗马花岗岩树池条石(鄂州花湖） | 124×20×12cm | 米 | 68 |  | 60.2837
10 | 芝麻白花岗岩树池条石（江西星子县） | 124×20×12cm | 米 | 78 |  | 69.1489
11 | 芝麻白火烧花岗岩板（江西星子县） | 60×40×3cm | 平方米 | 125 |  | 110.8156
12 | 芝麻白火烧花岗岩板（江西星子县） | 60×40×5cm | 平方米 | 160 |  | 141.844
13 | 芝麻白火烧花岗岩板（江西星子县） | 60×40×8cm | 平方米 | 225 |  | 199.4681
14 | 芝麻白花岗岩盲道板(江西星子县） | 50×25×5cm | 平方米 | 170 |  | 150.7092
15 | 芝麻白花岗岩盲道板(江西星子县） | 50×25×8cm | 平方米 | 235 |  | 208.3333
16 | 红砂石(鄂州燕矶） | 成品 | 立方米 | 2100 |  | 1861.7021
二、混凝土制品
1 | 砼站石(本色） | 75×30×10cm | 块 | 25 |  | 22.1631
2 | 砼站石(本色） | 100×30×10cm | 块 | 27 |  | 23.9362
3 | 砼站石(本色） | 75×40×10cm | 块 | 31 |  | 27.4823
4 | 砼卧石 | 100×30×7/11cm | 米 | 23 |  | 20.3901
5 | 砼卧石 | 100×30×12cm | 米 | 25 |  | 22.1631
6 | 方砖 | 240×120×60 | 平方米 | 38 |  | 33.6879
7 | 方砖 | 300×150×60 | 平方米 | 38 |  | 33.6879
8 | 枫叶砖 | 197×197×60 | 平方米 | 38 |  | 33.6879
9 | 波浪型砖 | 240×120×60 | 平方米 | 38 |  | 33.6879
10 | 枫叶砖 | 197×197×80 | 平方米 | 40 |  | 35.461
11 | 工字型砖 | 240×160×80 | 平方米 | 40 |  | 35.461
12 | 植草砖 | 400×400×100 | 平方米 | 50 |  | 44.3262
13 | 嵌草砖 | 220×220×60 | 平方米 | 43 |  | 38.1206
14 | 通体砖 | 200×100×60 | 平方米 | 54 |  | 47.8723
15 | 通体砖 | 240×120×60 | 平方米 | 54 |  | 47.8723
16 | 盲道板 | 250×250×60 | 平方米 | 42 |  | 37.234
17 | 钢筋砼排水管I级(平口） | DN300 | 米 | 35.5 |  | 31.4996
18 | 钢筋砼排水管I级(平口） | DN400 | 米 | 59 |  | 52.3514
19 | 钢筋砼排水管I级(平口） | DN500 | 米 | 75 |  | 66.5484
20 | 钢筋砼排水管I级(平口） | DN600 | 米 | 98 |  | 86.9565
21 | 钢筋砼排水管I级(平口） | DN800 | 米 | 177 |  | 157.0541
22 | 轻型钢筋砼排水管(平口） | DN1000 | 米 | 256 |  | 227.1517
23 | 轻型钢筋砼排水管(平口） | DN1200 | 米 | 370 |  | 328.3052
24 | 轻型钢筋砼排水管(平口） | DN1350 | 米 | 485 |  | 430.3461
25 | 轻型钢筋砼排水管(平口） | DN1500 | 米 | 693 |  | 615.4529
26 | 重型钢筋砼排水管(平口） | DN1000 | 米 | 310 |  | 275.0665
27 | 重型钢筋砼排水管(平口） | DN1200 | 米 | 453 |  | 401.9521
28 | 重型钢筋砼排水管(平口） | DN1350 | 米 | 650 |  | 576.7524
29 | 重型钢筋砼排水管(平口） | DN1500 | 米 | 853 |  | 757.5488
30 | 钢筋砼排水管I级(承插口） | DN300×40 | 米 | 81 |  | 71.8722
31 | 钢筋砼排水管I级(承插口） | DN400×45 | 米 | 118 |  | 104.7028
32 | 钢筋砼排水管I级(承插口） | DN500×55 | 米 | 149 |  | 132.2094
33 | 钢筋砼排水管I级(承插口） | DN600×60 | 米 | 196 |  | 173.913
34 | 钢筋砼排水管I级(承插口） | DN800×80 | 米 | 287 |  | 254.6584
35 | 钢筋砼排水管I级(承插口） | DN1000×100 | 米 | 402 |  | 356.6992
36 | 钢筋砼排水管I级(承插口） | DN1200×120 | 米 | 580 |  | 514.6406
37 | 钢筋砼排水管II级(承插口） | DN300×40 | 米 | 107 |  | 94.9423
38 | 钢筋砼排水管II级(承插口） | DN400×45 | 米 | 140 |  | 124.2236
39 | 钢筋砼排水管II级(承插口） | DN500×55 | 米 | 185 |  | 164.1526
40 | 钢筋砼排水管II级(承插口） | DN600×60 | 米 | 235 |  | 208.5182
41 | 钢筋砼排水管II级(承插口） | DN800×80 | 米 | 340 |  | 301.6859
42 | 钢筋砼排水管II级(承插口） | DN1000×100 | 米 | 500 |  | 444.0497
43 | 钢筋砼排水管II级(承插口） | DN1200×120 | 米 | 720 |  | 638.8642
44 | 钢筋砼排水管II级（企口） | DN1350×135 | 米 | 1150 |  | 1020.4082
45 | 钢筋砼排水管II级（企口） | DN1500×150 | 米 | 1320 |  | 1172.2913
46 | 钢筋砼排水管II级（企口） | DN1650×165 | 米 | 1520 |  | 1349.9112
47 | 钢筋砼排水管II级（企口） | DN1800×180 | 米 | 1780 |  | 1580.8171
48 | 钢筋砼排水管II级（企口） | DN2000×200 |  | 2200 |  | 1953.8188
三、井盖、座
1 | 五防双层球墨铸铁井盖、座 | D700承载力36吨 | 套 | 727.5 |  | 644.9468
2 | 五防双层球墨铸铁井盖、座 | D900承载力36吨 | 套 | 873 |  | 773.9362
3 | 隐形铸铁井盖 | 1000×1000 | 套 | 1042.75 |  | 924.4238
4 | 隐形树脂井盖 | 1000×1000 | 套 | 485 |  | 429.9645
5 | 球墨铸铁检查井（盖座） | D800重型（荷载36吨）带锁 | 座 | 630.5 |  | 558.9539
6 | 球墨铸铁检查井（盖座） | D700重型（荷载36吨）带锁 | 座 | 567.45 |  | 503.0585
7 | 球墨铸铁检查井（盖座） | D700轻型（荷载21吨）带锁 | 座 | 480.15 |  | 425.6649
8 | 球墨铸铁检查井（盖座） | D600重型(荷载21吨）带锁 | 座 | 392.85 |  | 348.2713
9 | 球墨铸铁进水方井（盖座） | 750×500×60重型/25吨带锁 | 座 | 339.5 |  | 300.9752
10 | 灰口铸铁检查井（盖座） | D700(160公斤） | 座 | 504.4 |  | 447.1631
11 | 灰口铸铁检查井（盖座） | D700(140公斤） | 座 | 436.5 |  | 386.9681
12 | 灰口铸铁检查井（盖座） | D700(120公斤） | 座 | 373.45 |  | 331.0727
13 | 灰口铸铁进水方井(盖座） | 750×500×60 重型(95公斤） | 座 | 300.7 |  | 266.578
14 | 灰口铸铁进水方井(盖座） | 750×500×60(75公斤） | 座 | 232.8 |  | 206.383
15 | 复合材料检查井（盖座） | D700重型（10cm厚） | 座 | 412.25 |  | 365.4699
16 | 复合进水方井（盖座） | 750×450 重型/25吨 | 座 | 276.45 |  | 245.0798
17 | 复合材料重型窨井盖、座 | 700-Z | 套 | 358.9 |  | 318.1738
18 | 复合材料重型窨井盖、座 | 700-P | 套 | 300.7 |  | 266.578
19 | 复合材料重型窨井盖、座 | 600×600-P | 套 | 281.3 |  | 249.3794
20 | 复合材料重型窨井盖、座 | 500×500-P | 套 | 179.45 |  | 159.0869
21 | 复合材料重型窨井盖、座 | 400×400-P | 套 | 130.95 |  | 116.0904
22 | 复合材料重型窨井盖、座 | 350×350-P | 套 | 106.7 |  | 94.5922
23 | 复合材料水箅 | 750×450×40 | 套 | 223.1 |  | 197.7837
24 | 复合材料水箅 | 680×380×40 | 套 | 203.7 |  | 180.5851
25 | 复合材料水箅 | 600×400×40 | 套 | 140.65 |  | 124.6897
26 | 复合材料水箅 | 500×400×40 | 套 | 126.1 |  | 111.7908
27 | 复合材料水箅 | 400×400×40 | 套 | 116.4 |  | 103.1915
28 | 复合材料水箅 | 450×300×40 | 套 | 106.7 |  | 94.5922
29 | 复合材料水箅 | 350×250×40 | 套 | 72.75 |  | 64.4947
四、电力电线套管
1 | PVC阻燃套管 | D200×5 | 米 | 43.65 |  | 38.6968
2 | PVC阻燃套管 | D200×4 | 米 | 27.16 |  | 24.078
3 | PVC阻燃套管 | D160×5 | 米 | 26.19 |  | 23.2181
4 | PVC阻燃套管 | D160×4 | 米 | 21.34 |  | 18.9184
5 | PVC阻燃套管 | D110×4 | 米 | 15.52 |  | 13.7589
6 | PVC阻燃套管 | D110×3.5 | 米 | 14.55 |  | 12.8989
7 | PVC阻燃套管 | D75×2.3 | 米 | 6.305 |  | 5.5895
8 | PVC波纹套管 | D110 | 米 | 12.125 |  | 10.7491
9 | 玻璃钢管 | Φ50×5 | 米 | 24.25 |  | 21.4982
10 | 玻璃钢管 | Φ100×5 | 米 | 33.95 |  | 30.0975
11 | 玻璃钢管 | Φ150×5 | 米 | 43.65 |  | 38.6968
12 | 玻璃钢管 | Φ200×5 | 米 | 60.14 |  | 53.3156
五、沥青、石油产品
1 | 道路石油沥青 | A级70号 | 吨 | 4250 |  | 3764.3933
2 | SBS改性沥青 | SBS-I-D | 吨 | 5300 |  | 4694.4198
六、其他
1 | 透水复合土工布 | 200克/平方 | 平方米 | 3.85 |  | 3.4071
2 | 透水复合土工布 | 300克/平方 | 平方米 | 4.95 |  | 4.3805
3 | 土工格栅 | 单向 | 平方米 | 8.5 |  | 7.5221
4 | 土工格栅 | 双向 | 平方米 | 11.5 |  | 10.177
5 | 三维植被网 | em2,em3 ,em4,em5 | 平方米 | 13.5 |  | 11.9469
6 | 复合土工膜（防水型） | 250G/m2幅宽4米 | 平方米 | 5.2 |  | 4.6018
7 | 背贴式止水带 | 300×6×30mm | 米 | 28.5 |  | 25.2212
8 | 钢板橡胶腻子型止水带 | 200×6×0. 6mm | 米 | 42 |  | 37.1681
9 | 橡胶止水带 | 300×6～30mm | 米 | 18.5 |  | 16.3717
七、管材
序号 | 材料名称 | 规格型号 | 单位 | 环钢度 | [5 empty] | 备注
|  |  |  | 8KN/m2 |  | 10KN/m2 |  | 12.5KN/m2
|  |  |  | 含税价 （元） | 除税价 （元） | 含税价 （元） | 除税价 （元） | 含税价 （元） | 除税价 （元）
1 | HDPE钢带增强螺旋波纹管 | DN300 | 米 | 190 | 168.4397 | 195 | 172.8723 | 205 | 181.7376
2 | HDPE钢带增强螺旋波纹管 | DN400 | 米 | 237 | 210.1064 | 255 | 226.0638 | 265 | 234.9291
3 | HDPE钢带增强螺旋波纹管 | DN500 | 米 | 370 | 328.0142 | 385 | 341.3121 | 413 | 366.1348
4 | HDPE钢带增强螺旋波纹管 | DN600 | 米 | 430 | 381.2057 | 495 | 438.8298 | 557 | 493.7943
5 | HDPE钢带增强螺旋波纹管 | DN700 | 米 | 501 | 444.1489 | 570 | 505.3191 | 643 | 570.0355
6 | HDPE钢带增强螺旋波纹管 | DN800 | 米 | 552 | 489.3617 | 648 | 574.4681 | 730 | 647.1631
7 | HDPE钢带增强螺旋波纹管 | DN900 | 米 | 633 | 561.1702 | 735 | 651.5957 | 830 | 735.8156
8 | HDPE钢带增强螺旋波纹管 | DN1000 | 米 | 695 | 616.1348 | 815 | 722.5177 | 854 | 757.0922
9 | HDPE钢带增强螺旋波纹管 | DN1100 | 米 | 770 | 682.6241 | 912 | 808.5106 | 1017 | 901.5957
10 | HDPE钢带增强螺旋波纹管 | DN1200 | 米 | 907 | 804.078 | 1027 | 910.461 | 1137 | 1007.9787
11 | HDPE钢带增强螺旋波纹管 | DN1300 | 米 | 1055 | 935.2837 | 1238 | 1097.5177 | 1411 | 1250.8865
12 | HDPE钢带增强螺旋波纹管 | DN1400 | 米 | 1275 | 1130.3191 | 1445 | 1281.0284 | 1641 | 1454.7872
13 | HDPE钢带增强螺旋波纹管 | DN1500 | 米 | 1400 | 1241.1348 | 1579 | 1399.8227 | 1704 | 1510.6383
14 | HDPE钢带增强螺旋波纹管 | DN1600 | 米 | 1490 | 1320.922 | 1747 | 1548.7589 | 1934 | 1714.539
15 | HDPE钢带增强螺旋波纹管 | DN1800 | 米 |  |  | 2592 | 2297.8723 | 2851 | 2527.4823
16 | HDPE钢带增强螺旋波纹管 | DN2000 | 米 |  |  | 3312 | 2936.1702 | 3859 | 3421.0993
鄂州市建设工程造价管理站版权所有
鄂州市建设工程造价管理站版权所有
鄂州市建设工程造价管理站版权所有
鄂州市建设工程造价管理站版权所有
鄂州市建设工程造价管理站版权所有
鄂州市建设工程造价管理站版权所有
鄂州市建设工程造价管理站版权所有
鄂州市建设工程造价管理站版权所有
鄂州市建设工程造价管理站版权所有
鄂州市建设工程造价 管理站版权所有
鄂州市建设工程造价管理站版权所有
鄂州市建设工程造价管理站版权所有
鄂州市建设工程造价管理站版权所有
鄂州市建设工程造价管理站版权所有
鄂州市建设工程造价管理站版权所有

## 4、鄂州市商品砼、干混砂浆综合市场信息价
鄂州市2019年12月商品混凝土综合信息价
序号 | 材料名称 | 规格型号 | 单位 | 价格 |  | 备注
|  |  |  | 含税价 （元） | 除税价 （元）
1 | 普通商品混凝土 | 强度等级C10 碎石5～31.5mm | 立方米 | 443 | 428.8065
2 | 普通商品混凝土 | 强度等级C15 碎石5～31.5mm | 立方米 | 456 | 441.39
3 | 普通商品混凝土 | 强度等级C20 碎石5～31.5mm | 立方米 | 472 | 456.8774
4 | 普通商品混凝土 | 强度等级C25 碎石5～31.5mm | 立方米 | 492 | 476.2366
5 | 普通商品混凝土 | 强度等级C30 碎石5～31.5mm | 立方米 | 508 | 491.7239
6 | 普通商品混凝土 | 强度等级C35 碎石5～31.5mm | 立方米 | 526 | 509.1472
7 | 普通商品混凝土 | 强度等级C40 碎石5～31.5mm | 立方米 | 544 | 526.5705
8 | 普通商品混凝土 | 强度等级C45 碎石5～31.5mm | 立方米 | 571 | 552.7054
9 | 普通商品混凝土 | 强度等级C50 碎石5～31.5mm | 立方米 | 598 | 578.8404
10 | 预应力商品混凝土 | 强度等级C50 碎石5～31.5mm | 立方米 | 640 | 619.4947
注:1、以上价格含10公里以内的基本运距运输费，超运距每公里增加运输费1.2元/立方米，不含泵送费。
2、泵送费按20元/立方米 (综合取定）。
鄂州市2019年12月预拌砂浆综合信息价
序号 | 材料名称 | 规格型号 | 单位 | 含税价（元） | 除税价（元） | 备注
1 | 干混砌筑砂浆（散装） | DMM5.0 | 吨 | 357 | 316.4894 | M2.5、M5混合砂浆；M2.5、M5水泥砂浆
2 |  | DMM7.5 | 吨 | 362 | 320.922 | M7.5混合砂浆、M7.5水泥砂浆
3 |  | DMM10 | 吨 | 367 | 325.3546 | M10.0混合砂浆、M10.0水泥砂浆
4 |  | DMM15 | 吨 | 377 | 334.2199 | M15.0水泥砂浆
5 |  | DMM20 | 吨 | 407 | 360.8156 | M20.0水泥砂浆
6 |  | DMM25 | 吨 | 452 | 400.7092
7 |  | DMM30 | 吨 | 474 | 420.2128
8 | 干混抹灰砂浆（散装） | DPM5.0 | 吨 | 361 | 320.0355 | 1∶1∶6、1∶1∶5、1∶2∶1、1∶2∶3、1∶2∶6、1∶3∶9混合砂浆
9 |  | DPM10 | 吨 | 372 | 329.7872 | 1∶1∶4混合砂浆
10 |  | DPM15 | 吨 | 382 | 338.6525 | 1∶1∶3混合砂浆、1∶3、1∶4水泥砂浆
11 |  | DPM20 | 吨 | 413 | 366.1348 | 1∶1∶2、1∶1∶1、1∶0.5∶5、1∶0.5∶4、1∶0.5∶3、1∶0.5∶2、1∶0.5∶1、1∶0.3∶3、1∶0.2∶2混合砂浆；1∶2、1∶2.5、1∶1.5、1∶1水泥砂浆
12 | 干混地坪砂浆（散装） | DSM15 | 吨 | 408 | 361.7021 | 1∶1∶3混合砂浆、1∶3、1∶4水泥砂浆
13 |  | DSM20 | 吨 | 422 | 374.1135 | 1∶1∶2、1∶1∶1、1∶0.5∶5、1∶0.5∶4、1∶0.5∶3、1∶0.5∶2、1∶0.5∶1、1∶0.3∶3、1∶0.2∶2混合砂浆；1∶2、1∶2.5、1∶1.5、1∶1水泥砂浆
14 |  | DSM25 | 吨 | 451 | 399.8227
备注：1.以上价格含25公里以内的基本运距运输费，超运距每公里增加运输费0.6元/吨。本价格不含砂浆筒仓费，移动筒仓租赁费参考标准：50元/天.套。2.包装产品在散装产品出厂价基础上，每吨增加包装袋费用32元，包装人工费12元，上下力资费18元。包装砂浆的运输费由供需双方根据实际情况，合理协商确定。
鄂州市建设工程造价管理站版权所有

## 5、鄂州市装配式建筑PC构件综合信息价
鄂州市2019年12月装配式建筑PC构件综合信息价
序号 | 构件类型 | 含钢量（kg） | 单位 | 价格 |  | 备注
|  |  |  | 含税价（元） | 除税价（元）
1 | 装配式实心剪力墙外墙板 | 100 | m3 | 3810 | 3376.7615
2 | 装配式实心剪力墙内墙板 | 85 | m3 | 3595 | 3186.2093
3 | 装配式叠合梁 | 190 | m3 | 4105 | 3638.2168
4 | 装配式叠合板 | 150 | m3 | 3560 | 3155.1892
5 | 装配式预制楼梯 | 135 | m3 | 3685 | 3265.9754
6 | 装配式预制阳台板 | 130 | m3 | 3760 | 3332.447
7 | 装配式预制空调板 | 125 | m3 | 3716 | 3293.4503
8 | 装配式预制外挂板 | 70 | m3 | 3656 | 3240.273
9 | 装配式预制隔板 | 95 | m3 | 3575 | 3168.4836
备注：
1.该PC构件信息价含构件出厂价、上车及运杂费、运输损耗及采购保管费，综合考虑30公里以内运输费，超运距每公里增加运输费2元/m3（含税）。
2.以上PC构件混凝土是按C30等级确定。如强度等级不同，可按混凝土信息价差价调整。
3.如果实际构件含钢量与以上PC构件含钢量不同，可根据钢筋量差按当期钢材信息价调整。
4.以上PC构件信息价不含施工现场的卸车费、堆放费用、平行检测费。
鄂州市建设工程造价管理站版权所有

## 6、鄂州市人工工日市场信息价
【鄂州市2019年12月建筑工程人工工日参考价】
序号 | 工 种 | 人工单价（元/工日）
1 | 装饰木工 | 180～280
2 | 模板工 | 150～220
3 | 普工 | 80～130
4 | 砖瓦工 | 130-200
5 | 抹灰工 | 130-200
6 | 混凝土工 | 130-200
7 | 钢筋工 | 130-200
8 | 油漆工 | 130-200
9 | 架子工 | 150-220
10 | 电焊工 | 130-200
11 | 电工 | 130-200
鄂州市建设工程造价管理站版权所有
鄂州市建设工程造价管理站版权所有
鄂州市建设工程造价管理站版权所有
鄂州市建设工程造价管理站版权所有
鄂州市建设工程造价管理站版权所有
鄂州市建设工程造价管理站版权所有
鄂州市建设工程造价管理站版权所有
鄂州市建设工程造价管理站版权所有

## 7、鄂州市人工费市场价格信息
【鄂州市2019年12月建筑工程人工费参考价】
序号 | 工 种 | 单位 | 市场价格（元）
1 | 木工（模板工） | 平方米 | 28～40
2 | 装饰木工 | 平方米 | 45
3 | 钢筋工 | 吨 | 580～650
4 | 混凝土工 | 立方米 | 45
5 | 架子工 | 平方米 | 15
6 | 砌筑工（砖瓦工） | 立方米 | 150
7 | 抹灰工（一般抹灰） | 平方米 | 12
8 | 室内镶贴工 | 平方米 | 30
9 | 油漆工 | 平方米 | 16
鄂州市建设工程造价管理站版权所有

## 8、鄂州市消耗量指标
【鄂州市建筑工程主要材料（100平方米）消耗量指标】
层数 | 结构 | 建筑 面积（平方米） | 基础 | 工日 | 钢材 (吨) | 水泥 (吨) | 木材（立方米） | 砌体（立方米） | 中粗砂（立方米） | 混凝土（立方米）
6层以下住宅楼 | 砖混 | <3000 | 条形基础 | 383 | 1.65 | 16.46 | 2.13 | 32.91 | 36.48 | 24.23
6层以下住宅楼 | 砖混 | <3000 | 桩基础 | 428 | 1.76 | 18.12 | 2.15 | 33.16 | 37.94 | 26.34
7-8层住宅楼 | 框架 | <6000 | 独立柱基 | 406 | 3.04 | 19.43 | 2.31 | 26.35 | 38.2 | 30.45
7-8层住宅楼 | 框架 | <6000 | 桩基础 | 450 | 3.15 | 20.75 | 2.34 | 26.41 | 38.96 | 31.68
9-14层综合楼 | 框架 | <10000 | 桩基础 | 456 | 4.96 | 21.43 | 2.64 | 25.36 | 39.54 | 33.68
6层以下教学楼 | 框架 | <6000 | 独立柱基 | 439 | 3.38 | 18.85 | 2.42 | 20.68 | 38.22 | 27.84
2层以下食堂 | 框架 | <3000 | 独立柱基 | 445 | 3.24 | 19.37 | 2.37 | 19.52 | 37.84 | 27.22
鄂州市建设工程造价管理站版权所有

## 9、鄂州市苗木参考价
【鄂州市2019年第四季度苗木参考价】
序号 | 树种 | 规格(cm)/型号 |  |  | 单位 | 价格 |  | 备注
|  | 干径 | 高度 | 蓬径 |  | 含税价 (元） | 除税价 （元）
1 | 雪松 |  | 200～250 |  | 株 | 300 | 275.2294
2 |  |  | 251～300 |  | 株 | 360 | 330.2752
3 |  |  | 301～350 |  | 株 | 500 | 458.7156
4 |  |  | 351～400 |  | 株 | 580 | 532.1101
5 |  |  | 401～450 |  | 株 | 850 | 779.8165
6 |  |  | 451～500 |  | 株 | 1150 | 1055.0459
7 |  |  | 501～550 |  | 株 | 1650 | 1513.7615
8 |  |  | 551～600 |  | 株 | 2250 | 2064.2202
9 |  |  | 601～650 |  | 株 | 2650 | 2431.1927
10 |  |  | 651～700 |  | 株 | 3300 | 3027.5229
11 |  |  | 701～750 |  | 株 | 3650 | 3348.6239
12 |  |  | 751～800 |  | 株 | 4500 | 4128.4404
13 | 龙柏 |  | 15～25 |  | 株 | 4.2 | 3.8532
14 |  |  | 25～35 |  | 株 | 5 | 4.5872
15 |  |  | 35～45 |  | 株 | 8 | 7.3394
16 |  |  | 45～65 |  | 株 | 16 | 14.6789
17 |  |  | 65～90 |  | 株 | 45 | 41.2844
18 |  |  | 90～130 |  | 株 | 95 | 87.156
19 |  |  | 131～160 |  | 株 | 170 | 155.9633
20 |  |  | 161～200 |  | 株 | 245 | 224.7706
21 |  |  | 201～250 |  | 株 | 420 | 385.3211
22 | 铺地柏 |  | 50～60 |  | 株 | 22 | 20.1835
23 |  |  | 70～80 |  | 株 | 38 | 34.8624
24 |  |  | 100～120 |  | 株 | 60 | 55.0459
25 | 湿地松 | 2 |  |  | 株 | 35 | 32.1101
26 |  | 3 |  |  | 株 | 50 | 45.8716
27 |  | 4 |  |  | 株 | 100 | 91.7431
28 |  | 5 |  |  | 株 | 120 | 110.0917
29 |  | 6 |  |  | 株 | 185 | 169.7248
30 |  | 7 |  |  | 株 | 280 | 256.8807
31 |  | 8 |  |  | 株 | 400 | 366.9725
32 | 棕榈（干高） |  | 61～80 |  | 株 | 65 | 59.633
33 |  |  | 81～100 |  | 株 | 80 | 73.3945
34 |  |  | 101～130 |  | 株 | 110 | 100.9174
35 |  |  | 131～160 |  | 株 | 150 | 137.6147
36 |  |  | 161～180 |  | 株 | 220 | 201.8349
37 |  |  | 181～200 |  | 株 | 300 | 275.2294
38 |  |  | 201～230 |  | 株 | 360 | 330.2752
39 |  |  | 231～250 |  | 株 | 450 | 412.844
40 |  |  | 251～300 |  | 株 | 550 | 504.5872
41 | 桂花(独干） | 3～4 | 150～180 | 80～100 | 株 | 105 | 96.3303
42 |  | 4～5 | 181～200 | 101～120 | 株 | 170 | 155.9633
43 |  | 5～6 | 201～240 | 121～150 | 株 | 350 | 321.1009
44 |  | 6～8 | 241～280 | 151～180 | 株 | 580 | 532.1101
45 |  | 8～9 | 281～300 | 181～200 | 株 | 700 | 642.2018
46 |  | 9～10 | 301～320 | 201～250 | 株 | 900 | 825.6881
47 |  | 10～11 | 321～350 | 251～280 | 株 | 1350 | 1238.5321
48 |  | 12 |  | 300以上 | 株 | 2600 | 2385.3211
49 | 枇杷 | 2～3 |  |  | 株 | 24 | 22.0183
50 |  | 3～4 |  |  | 株 | 65 | 59.633
51 |  | 4～5 |  |  | 株 | 105 | 96.3303
52 |  | 5～6 |  |  | 株 | 220 | 201.8349
53 |  | 6～7 |  |  | 株 | 500 | 458.7156
54 |  | 8 |  |  | 株 | 780 | 715.5963
55 |  | 9 |  |  | 株 | 1000 | 917.4312
56 | 红叶石楠 |  | 30～40 | 15～20 | 株 | 1.8 | 1.6514
57 |  |  | 41～50 | 20～25 | 株 | 3.6 | 3.3028
58 |  |  | 51～60 | 25～30 | 株 | 5 | 4.5872
59 |  |  | 61～70 | 31～40 | 株 | 7.8 | 7.156
60 |  |  | 71～80 | 41～50 | 株 | 24 | 22.0183
61 |  |  | 81～90 | 51～60 | 株 | 31 | 28.4404
62 |  |  | 91～100 | 61～80 | 株 | 70 | 64.2202
63 |  |  | 101～120 | 81～100 | 株 | 95 | 87.156
64 |  |  | 121～150 | 101～120 | 株 | 118.8 | 108.9908
65 |  |  | 150以上 | 121～140 | 株 | 165 | 151.3761
66 |  |  | 200 | 150 | 株 | 235 | 215.5963
67 |  |  | 220 | 160 | 株 | 270 | 247.7064
68 |  |  | 250 | 180 | 株 | 350 | 321.1009
69 |  |  | 270 | 200 | 株 | 420 | 385.3211
70 |  |  | 320 | 220 | 株 | 550 | 504.5872
71 |  |  | 350 | 250 | 株 | 760 | 697.2477
72 | 樟树 (移栽3年） | 9～10 |  |  | 株 | 500 | 458.7156
73 |  | 10～12 |  |  | 株 | 620 | 568.8073
74 |  | 12～14 |  |  | 株 | 1100 | 1009.1743
75 |  | 14～15 |  |  | 株 | 1700 | 1559.633
76 |  | 15～16 |  |  | 株 | 2000 | 1834.8624
77 |  | 16～18 |  |  | 株 | 2750 | 2522.9358
78 |  | 18～20 |  |  | 株 | 3000 | 2752.2936
79 |  | 20～22 |  |  | 株 | 3600 | 3302.7523
80 |  | 20～25 |  |  | 株 | 5600 | 5137.6147
81 |  | 25～28 |  |  | 株 | 7000 | 6422.0183
82 |  | 28～30 |  |  | 株 | 10500 | 9633.0275
83 | 中山杉 | 5～6 |  |  | 株 | 210 | 192.6606
84 |  | 6～7 |  |  | 株 | 260 | 238.5321
85 |  | 7～8 |  |  | 株 | 320 | 293.578
86 |  | 8～9 |  |  | 株 | 420 | 385.3211
87 |  | 9～10 |  |  | 株 | 520 | 477.0642
88 |  | 10～11 |  |  | 株 | 620 | 568.8073
89 |  | 11～12 |  |  | 株 | 720 | 660.5505
90 | 樟树 (带三级枝） | 2～3 |  |  | 株 | 16 | 14.6789
91 |  | 3～4 |  |  | 株 | 28 | 25.6881
92 |  | 4～5 |  |  | 株 | 35 | 32.1101
93 |  | 5～6 |  |  | 株 | 55 | 50.4587
94 |  | 6～7 |  |  | 株 | 95 | 87.156
95 |  | 7～8 |  |  | 株 | 155 | 142.2018
96 |  | 8～9 |  |  | 株 | 230 | 211.0092
97 |  | 9～10 |  |  | 株 | 380 | 348.6239
98 |  | 10～12 |  |  | 株 | 500 | 458.7156
99 |  | 12～14 |  |  | 株 | 750 | 688.0734
100 |  | 14～15 |  |  | 株 | 1300 | 1192.6606
101 |  | 15～16 |  |  | 株 | 1500 | 1376.1468
102 |  | 16～18 |  |  | 株 | 1950 | 1788.9908
103 |  | 18～20 |  |  | 株 | 2500 | 2293.578
104 |  | 20～22 |  |  | 株 | 2900 | 2660.5505
105 |  | 22～25 |  |  | 株 | 3500 | 3211.0092
106 |  | 25～28 |  |  | 株 | 4200 | 3853.211
107 | 桂花(丛生） |  | 81～100 | 60～70 | 株 | 40 | 36.6972
108 |  |  | 101～120 | 71～80 | 株 | 55 | 50.4587
109 |  |  | 121～140 | 81～100 | 株 | 85 | 77.9817
110 |  |  | 141～160 | 101～120 | 株 | 145 | 133.0275
111 |  |  | 161～180 | 121～140 | 株 | 220 | 201.8349
112 |  |  | 181～200 | 141～160 | 株 | 280 | 256.8807
113 |  |  | 201～220 | 161～180 | 株 | 380 | 348.6239
114 |  |  |  | 181～200 | 株 | 480 | 440.367
115 |  |  |  | 201～220 | 株 | 620 | 568.8073
116 |  |  |  | 221～250 | 株 | 800 | 733.945
117 |  |  |  | 251～300 | 株 | 1250 | 1146.789
118 |  |  |  | 301～350 | 株 | 1850 | 1697.2477
119 |  |  |  | 351～400 | 株 | 3250 | 2981.6514
120 |  |  |  | 401～450 | 株 | 4600 | 4220.1835
121 | 樟树(箱栽） | 8 |  |  | 株 | 720 | 660.5505 | 蓬径2.5米以上
122 |  | 9 |  |  | 株 | 850 | 779.8165 | 蓬径2.5米以上
123 |  | 10 |  |  | 株 | 1100 | 1009.1743 | 蓬径2.5米以上
124 |  | 12 |  |  | 株 | 1350 | 1238.5321 | 蓬径2.5米以上
125 | 红花槐 | 2～3 |  |  | 株 | 40 | 36.6972
126 |  | 3～4 |  |  | 株 | 45 | 41.2844
127 |  | 4～5 |  |  | 株 | 90 | 82.5688
128 |  | 5～6 |  | 150 | 株 | 135 | 123.8532
129 |  | 6～7 |  | 160～200 | 株 | 280 | 256.8807
130 |  | 7～8 |  | 201～250 | 株 | 400 | 366.9725
131 | 独干女贞 | 2～3 |  |  | 株 | 8.5 | 7.7982
132 |  | 3～4 |  |  | 株 | 20 | 18.3486
133 |  | 4～5 |  |  | 株 | 45 | 41.2844
134 |  | 5～6 |  |  | 株 | 85 | 77.9817
135 |  | 6～7 |  |  | 株 | 140 | 128.4404
136 |  | 7～8 |  |  | 株 | 200 | 183.4862
137 |  | 8～9 |  |  | 株 | 310 | 284.4037
138 |  | 9～10 |  |  | 株 | 450 | 412.844
139 |  | 10～12 |  |  | 株 | 720 | 660.5505
140 |  | 12～14 |  |  | 株 | 1200 | 1100.9174
141 |  | 14～15 |  |  | 株 | 1980 | 1816.5138
142 |  | 15～16 |  |  | 株 | 2450 | 2247.7064
143 |  | 16～17 |  |  | 株 | 2800 | 2568.8073
144 | 法桐 (带三级枝） | 2～3 |  |  | 株 | 10 | 9.1743
145 |  | 3～4 |  |  | 株 | 17 | 15.5963
146 |  | 4～5 |  |  | 株 | 40 | 36.6972
147 |  | 5～6 |  |  | 株 | 60 | 55.0459
148 |  | 6～7 |  |  | 株 | 95 | 87.156
149 |  | 7～8 |  |  | 株 | 200 | 183.4862
150 |  | 8～9 |  |  | 株 | 320 | 293.578
151 |  | 10 |  |  | 株 | 420 | 385.3211
152 | 乌桕 | 5～6 |  |  | 株 | 70 | 64.2202
153 |  | 6～7 |  |  | 株 | 125 | 114.6789
154 |  | 7～8 |  |  | 株 | 260 | 238.5321
155 |  | 8～9 |  |  | 株 | 295 | 270.6422
156 |  | 9～10 |  |  | 株 | 450 | 412.844
157 |  | 10～11 |  |  | 株 | 650 | 596.3303
158 |  | 11～12 |  |  | 株 | 900 | 825.6881
159 |  | 12～13 |  |  | 株 | 1150 | 1055.0459
160 |  | 13～14 |  |  | 株 | 1450 | 1330.2752
161 |  | 14～15 |  |  | 株 | 1850 | 1697.2477
162 | 黄金槐 | 3 |  |  | 株 | 75 | 68.8073
163 |  | 4 |  |  | 株 | 150 | 137.6147
164 |  | 5 |  |  | 株 | 300 | 275.2294
165 |  | 6 |  |  | 株 | 380 | 348.6239
166 |  | 7 |  |  | 株 | 520 | 477.0642
167 |  | 8 |  |  | 株 | 900 | 825.6881
168 | 枫香 | 5～6 |  |  | 株 | 35 | 32.1101
169 |  | 6～7 |  |  | 株 | 100 | 91.7431
170 |  | 7～8 |  |  | 株 | 235 | 215.5963
171 |  | 8～10 |  |  | 株 | 420 | 385.3211
172 |  | 10～12 |  |  | 株 | 610 | 559.633
173 |  | 12～13 |  |  | 株 | 950 | 871.5596
174 |  | 13～14 |  |  | 株 | 1400 | 1284.4037
175 |  | 14～15 |  |  | 株 | 2000 | 1834.8624
176 |  | 15～16 |  |  | 株 | 2500 | 2293.578
177 |  | 16～18 |  |  | 株 | 2800 | 2568.8073
178 | 红叶李(地径） | 2～3 |  |  | 株 | 25 | 22.9358
179 |  | 3～4 |  |  | 株 | 50 | 45.8716
180 |  | 4～5 |  |  | 株 | 120 | 110.0917
181 |  | 5～6 |  |  | 株 | 150 | 137.6147
182 |  | 6～7 |  |  | 株 | 220 | 201.8349
183 |  | 7～8 |  |  | 株 | 300 | 275.2294
184 |  | 8～9 |  |  | 株 | 450 | 412.844
185 |  | 9～10 |  |  | 株 | 720 | 660.5505
186 |  | 10～12 |  |  | 株 | 950 | 871.5596
187 |  | 12～14 |  |  | 株 | 1400 | 1284.4037
188 |  | 14～16 |  |  | 株 | 2400 | 2201.8349
189 | 杜英 | 3～4 |  |  | 株 | 7.2 | 6.6055
190 |  | 4～5 |  |  | 株 | 12 | 11.0092
191 |  | 5～6 |  |  | 株 | 45 | 41.2844
192 |  | 6～7 |  |  | 株 | 75 | 68.8073
193 |  | 7～8 |  |  | 株 | 120 | 110.0917
194 |  | 8～9 |  |  | 株 | 245 | 224.7706
195 |  | 9～10 |  |  | 株 | 420 | 385.3211
196 | 广玉兰 (实生苗） |  | 150～200 |  | 株 | 30 | 27.5229
197 |  | 3～4 | 201～250 |  | 株 | 45 | 41.2844
198 |  | 4～6 | 251～300 |  | 株 | 80 | 73.3945
199 |  | 6～7 |  |  | 株 | 220 | 201.8349
200 |  | 7～8 |  |  | 株 | 300 | 275.2294
201 |  | 8～9 |  |  | 株 | 350 | 321.1009
202 |  | 9～10 |  |  | 株 | 480 | 440.367
204 |  | 10～11 |  |  | 株 | 580 | 532.1101
205 |  | 11～12 |  |  | 株 | 810 | 743.1193
206 |  | 12～13 |  |  | 株 | 910 | 834.8624
207 |  | 13～14 |  |  | 株 | 1150 | 1055.0459
208 |  | 14～15 |  |  | 株 | 1350 | 1238.5321
209 |  | 15～16 |  |  | 株 | 1700 | 1559.633
210 |  | 16～18 |  |  | 株 | 2350 | 2155.9633
211 |  | 18～20 |  |  | 株 | 3010 | 2761.4679
212 |  | 20～22 |  |  | 株 | 3800 | 3486.2385
213 |  | 22～24 |  |  | 株 | 5500 | 5045.8716
214 |  | 24～25 |  |  | 株 | 6800 | 6238.5321
215 | 杨梅 | 2～3 |  |  | 株 | 30 | 27.5229
216 |  | 3～4 |  |  | 株 | 60 | 55.0459
217 |  | 4～5 |  |  | 株 | 200 | 183.4862
218 |  | 5～6 |  |  | 株 | 340 | 311.9266
219 |  | 6～7 |  |  | 株 | 680 | 623.8532
220 |  | 8 |  |  | 株 | 990 | 908.2569
221 |  | 9 |  |  | 株 | 1400 | 1284.4037
222 |  | 10 |  | 250以上 | 株 | 1800 | 1651.3761
223 |  | 12 |  | 300以上 | 株 | 2450 | 2247.7064
224 |  | 15 |  |  | 株 | 3300 | 3027.5229
225 |  | 18 |  |  | 株 | 4600 | 4220.1835
226 |  | 20 |  |  | 株 | 6000 | 5504.5872
227 | 青桐 | 3～4 |  |  | 株 | 13 | 11.9266
228 |  | 4～5 |  |  | 株 | 26 | 23.8532
229 |  | 5～6 |  |  | 株 | 55 | 50.4587
230 |  | 6～7 |  |  | 株 | 70 | 64.2202
231 |  | 7～8 |  |  | 株 | 125 | 114.6789
232 |  | 8～10 |  |  | 株 | 230 | 211.0092
233 | 意杨 | 2～3 |  |  | 株 | 8.5 | 7.7982
234 |  | 3～4 |  |  | 株 | 17 | 15.5963
235 |  | 4～5 |  |  | 株 | 30 | 27.5229
236 |  | 5～6 |  |  | 株 | 50 | 45.8716
237 |  | 6～7 |  |  | 株 | 85 | 77.9817
238 | 枫杨 | 2～3 |  |  | 株 | 8.5 | 7.7982
239 |  | 3～4 |  |  | 株 | 30 | 27.5229
240 |  | 4～5 |  |  | 株 | 50 | 45.8716
241 |  | 5～6 |  |  | 株 | 75 | 68.8073
242 |  | 6～7 |  |  | 株 | 85 | 77.9817
243 |  | 7～8 |  |  | 株 | 170 | 155.9633
244 |  | 8～10 |  |  | 株 | 300 | 275.2294
245 |  | 10～12 |  |  | 株 | 450 | 412.844
246 |  | 12～13 |  |  | 株 | 500 | 458.7156
247 |  | 13～14 |  |  | 株 | 600 | 550.4587
248 |  | 14～15 |  |  | 株 | 900 | 825.6881
249 |  | 15～16 |  |  | 株 | 1400 | 1284.4037
250 |  | 16～18 |  |  | 株 | 1700 | 1559.633
251 |  | 18～20 |  |  | 株 | 2250 | 2064.2202
252 |  | 20～22 |  |  | 株 | 2700 | 2477.0642
253 | 合欢 (带三级枝） | 2～3 |  |  | 株 | 5.3 | 4.8624
254 |  | 3～4 |  |  | 株 | 10 | 9.1743
255 |  | 4～5 |  |  | 株 | 32 | 29.3578
256 |  | 5～6 |  |  | 株 | 55 | 50.4587
257 |  | 6～7 |  |  | 株 | 145 | 133.0275
258 |  | 7～8 |  |  | 株 | 255 | 233.945
259 |  | 8～9 |  |  | 株 | 570 | 522.9358
260 |  | 9～10 |  |  | 株 | 750 | 688.0734
261 |  | 10～11 |  |  | 株 | 1100 | 1009.1743
262 |  | 11～13 |  |  | 株 | 1600 | 1467.8899
263 |  | 13～15 |  |  | 株 | 2150 | 1972.4771
264 |  | 15～17 |  |  | 株 | 2560 | 2348.6239
265 |  | 17～18 |  |  | 株 | 3400 | 3119.2661
266 | 栾树 (带三级枝） | 2～3 |  |  | 株 | 5.5 | 5.0459
267 |  | 3～4 |  |  | 株 | 13 | 11.9266
268 |  | 4～5 |  |  | 株 | 45 | 41.2844
269 |  | 5～6 |  |  | 株 | 65 | 59.633
270 |  | 6～7 |  |  | 株 | 105 | 96.3303
271 |  | 7～8 |  |  | 株 | 170 | 155.9633
272 |  | 9 |  |  | 株 | 290 | 266.055
273 |  | 10 |  |  | 株 | 500 | 458.7156
274 |  | 11 |  |  | 株 | 700 | 642.2018
275 |  | 12 |  |  | 株 | 1100 | 1009.1743
276 |  | 13 |  |  | 株 | 1700 | 1559.633
277 |  | 14 |  |  | 株 | 2200 | 2018.3486
278 |  | 15 |  |  | 株 | 3050 | 2798.1651
279 |  | 16 |  |  | 株 | 3400 | 3119.2661
280 |  | 17 |  |  | 株 | 4200 | 3853.211
281 |  | 18 |  |  | 株 | 4550 | 4174.3119
282 |  | 19 |  |  | 株 | 4800 | 4403.6697
283 |  | 20 |  |  | 株 | 5500 | 5045.8716
284 | 银杏 | 2～3 |  |  | 株 | 6.4 | 5.8716
285 |  | 3～4 |  |  | 株 | 17 | 15.5963
286 |  | 4～5 |  |  | 株 | 28 | 25.6881
287 |  | 5～6 |  |  | 株 | 40 | 36.6972
288 |  | 6～7 |  |  | 株 | 95 | 87.156
289 |  | 7～8 |  |  | 株 | 175 | 160.5505
290 |  | 8～9 |  |  | 株 | 245 | 224.7706
291 |  | 10 |  |  | 株 | 500 | 458.7156
292 |  | 11 |  |  | 株 | 600 | 550.4587
293 |  | 12 |  |  | 株 | 800 | 733.945
294 |  | 13 |  |  | 株 | 1100 | 1009.1743
295 |  | 14 |  |  | 株 | 1550 | 1422.0183
296 |  | 15 |  |  | 株 | 2250 | 2064.2202
297 | 重阳木 | 4～5 |  |  | 株 | 26 | 23.8532
298 |  | 5～6 |  |  | 株 | 42 | 38.5321
299 |  | 6～7 |  |  | 株 | 100 | 91.7431
300 |  | 7～8 |  |  | 株 | 175 | 160.5505
301 |  | 8～9 |  |  | 株 | 320 | 293.578
302 |  | 9～10 |  |  | 株 | 450 | 412.844
303 |  | 10～11 |  |  | 株 | 500 | 458.7156
304 |  | 11～12 |  |  | 株 | 650 | 596.3303
305 |  | 12～13 |  |  | 株 | 1000 | 917.4312
306 |  | 14 |  |  | 株 | 1450 | 1330.2752
307 |  | 15 |  |  | 株 | 1850 | 1697.2477
308 |  | 20 |  |  | 株 | 3200 | 2935.7798
309 |  | 22～24 |  |  | 株 | 3850 | 3532.1101
310 |  | 24 ～25 |  |  | 株 | 4550 | 4174.3119
311 | 深山含笑 | 2～3 |  |  | 株 | 26 | 23.8532
312 |  | 3～4 |  |  | 株 | 42 | 38.5321
313 |  | 4～5 |  |  | 株 | 60 | 55.0459
314 |  | 5～6 |  |  | 株 | 90 | 82.5688
315 |  | 6～7 |  |  | 株 | 240 | 220.1835
316 |  | 7～8 |  |  | 株 | 400 | 366.9725
317 |  | 8～9 |  |  | 株 | 500 | 458.7156
318 |  | 9～10 |  |  | 株 | 720 | 660.5505
319 |  | 10～12 |  |  | 株 | 990 | 908.2569
320 |  | 12～13 |  |  | 株 | 1300 | 1192.6606
321 |  | 13～14 |  |  | 株 | 1600 | 1467.8899
322 |  | 14～15 |  |  | 株 | 1800 | 1651.3761
323 |  | 15～16 |  |  | 株 | 2100 | 1926.6055
324 | 柚子 | 2～3 |  |  | 株 | 22 | 20.1835
325 |  | 3～4 |  |  | 株 | 55 | 50.4587
326 |  | 4～5 |  |  | 株 | 75 | 68.8073
327 |  | 5～6 |  |  | 株 | 165 | 151.3761
328 |  | 6～7 |  |  | 株 | 220 | 201.8349
329 |  | 7～8 |  |  | 株 | 320 | 293.578
330 |  | 8～9 |  |  | 株 | 560 | 513.7615
331 |  | 9～10 |  |  | 株 | 1050 | 963.3028
332 |  | 10～11 |  |  | 株 | 1450 | 1330.2752
333 |  | 11～12 |  |  | 株 | 1800 | 1651.3761
334 |  | 12～13 |  |  | 株 | 2000 | 1834.8624
335 |  | 13～14 |  |  | 株 | 2400 | 2201.8349
336 |  | 14～15 |  |  | 株 | 2800 | 2568.8073
337 |  | 15～16 |  |  | 株 | 3200 | 2935.7798
338 |  | 16～18 |  |  | 株 | 3800 | 3486.2385
339 |  | 18～20 |  |  | 株 | 4800 | 4403.6697
340 |  | 20～23 |  |  | 株 | 5800 | 5321.1009
341 |  | 23～25 |  |  | 株 | 8500 | 7798.1651
342 | 石楠 |  |  | 15～20 | 株 | 1.3 | 1.1927
343 |  |  |  | 21～25 | 株 | 2.5 | 2.2936
344 |  |  |  | 26～30 | 株 | 3.5 | 3.211
345 |  |  |  | 31～35 | 株 | 7 | 6.422
346 |  |  |  | 36～40 | 株 | 16 | 14.6789
347 |  |  |  | 41～50 | 株 | 25 | 22.9358
348 |  |  |  | 51～60 | 株 | 40 | 36.6972
349 |  |  | 100～120 | 60～80 | 株 | 65 | 59.633
350 |  |  | 121～140 | 81～100 | 株 | 125 | 114.6789
351 |  |  | 141～160 | 101～120 | 株 | 200 | 183.4862
352 |  |  | 161～180 | 121～150 | 株 | 280 | 256.8807
353 |  |  | 181～200 | 151～170 | 株 | 340 | 311.9266
354 |  |  | 201～230 | 171～200 | 株 | 450 | 412.844
355 |  |  | 231～260 | 201～230 | 株 | 600 | 550.4587
356 |  |  | 261～300 | 231～260 | 株 | 850 | 779.8165
357 |  |  |  | 261～300 | 株 | 1550 | 1422.0183
358 | 独干石楠 (地径） | 6 |  | 180～200 | 株 | 260 | 238.5321
359 |  | 7 |  | 201～220 | 株 | 330 | 302.7523
360 |  | 8 |  | 221～250 | 株 | 420 | 385.3211
361 |  | 9 |  | 251～280 | 株 | 650 | 596.3303
362 |  | 10 |  | 281～300 | 株 | 1350 | 1238.5321
363 |  | 12 |  | 320以上 | 株 | 2700 | 2477.0642
364 |  | 15 |  | 350以上 | 株 | 5400 | 4954.1284
365 | 鸡爪槭(地径） | 3 | 130～150 | 80～100 | 株 | 120 | 110.0917
366 |  | 4 | 151～200 | 100以上 | 株 | 270 | 247.7064
367 |  | 5 |  |  | 株 | 380 | 348.6239
368 |  | 6 |  |  | 株 | 495 | 454.1284
369 |  | 7 |  |  | 株 | 850 | 779.8165
370 |  | 8 |  |  | 株 | 1100 | 1009.1743
371 | 垂柳 | 2～3 |  |  | 株 | 6.5 | 5.9633
372 |  | 3～4 |  |  | 株 | 26 | 23.8532
373 |  | 4～5 |  |  | 株 | 50 | 45.8716
374 |  | 5～6 |  |  | 株 | 105 | 96.3303
375 |  | 6～7 |  |  | 株 | 200 | 183.4862
376 |  | 7～8 |  |  | 株 | 245 | 224.7706
377 |  | 8～9 |  |  | 株 | 330 | 302.7523
378 |  | 9～11 |  |  | 株 | 490 | 449.5413
379 |  | 11～13 |  |  | 株 | 850 | 779.8165
380 |  | 14 |  |  | 株 | 1300 | 1192.6606
381 |  | 15 |  |  | 株 | 1750 | 1605.5046
382 |  | 18 |  |  | 株 | 2500 | 2293.578
383 |  | 20 |  |  | 株 | 2950 | 2706.422
384 | 泡桐 | 8～10 |  |  | 株 | 130 | 119.2661
385 |  | 10～12 |  |  | 株 | 255 | 233.945
386 |  | 12～14 |  |  | 株 | 485 | 444.9541
387 | 香椿 | 3～4 |  |  | 株 | 16 | 14.6789
388 |  | 4～5 |  |  | 株 | 32 | 29.3578
389 |  | 5～6 |  |  | 株 | 58 | 53.211
390 |  | 6～7 |  |  | 株 | 125 | 114.6789
391 |  | 7～8 |  |  | 株 | 265 | 243.1193
392 |  | 8以上 |  |  | 株 |  |  | 增100元/公分
393 | 白腊 | 6～7 |  |  | 株 | 110 | 100.9174
394 |  | 7～8 |  |  | 株 | 190 | 174.3119
395 |  | 8～9 |  |  | 株 | 290 | 266.055
396 |  | 9～10 |  |  | 株 | 390 | 357.7982
397 |  | 10～11 |  |  | 株 | 880 | 807.3394
398 |  | 11～12 |  |  | 株 | 1300 | 1192.6606
399 | 白玉兰 | 2～3 |  |  | 株 | 13 | 11.9266
400 |  | 3～4 |  |  | 株 | 45 | 41.2844
401 |  | 4～5 |  |  | 株 | 85 | 77.9817
402 |  | 5～6 |  |  | 株 | 160 | 146.789
403 |  | 6～7 |  |  | 株 | 260 | 238.5321
404 |  | 7～8 |  |  | 株 | 350 | 321.1009
405 |  | 8～9 |  |  | 株 | 430 | 394.4954
406 |  | 9～10 |  |  | 株 | 650 | 596.3303
407 |  | 10～11 |  |  | 株 | 880 | 807.3394
408 |  | 11～12 |  |  | 株 | 1050 | 963.3028
409 |  | 13～14 |  |  | 株 | 1650 | 1513.7615
410 |  | 15～16 |  |  | 株 | 2500 | 2293.578
411 | 喜树 | 5～6 |  |  | 株 | 42 | 38.5321
412 |  | 6～7 |  |  | 株 | 85 | 77.9817
413 |  | 7～8 |  |  | 株 | 145 | 133.0275
414 |  | 8～9 |  |  | 株 | 245 | 224.7706
415 |  | 9～10 |  |  | 株 | 400 | 366.9725
416 |  | 10～12 |  |  | 株 | 600 | 550.4587
417 |  | 15 |  |  | 株 | 1300 | 1192.6606
418 |  | 18 |  |  | 株 | 2000 | 1834.8624
419 | 无患子 | 4～5 |  |  | 株 | 26 | 23.8532
420 |  | 5～6 |  |  | 株 | 75 | 68.8073
421 |  | 6～7 |  |  | 株 | 320 | 293.578
422 |  | 7～8 |  |  | 株 | 410 | 376.1468
423 |  | 9 |  |  | 株 | 510 | 467.8899
424 |  | 10 |  |  | 株 | 820 | 752.2936
425 |  | 11 |  |  | 株 | 1050 | 963.3028
426 |  | 12 |  |  | 株 | 1600 | 1467.8899
427 |  | 13 |  |  | 株 | 2500 | 2293.578
428 |  | 14 |  |  | 株 | 2750 | 2522.9358
429 |  | 15 |  |  | 株 | 3300 | 3027.5229
430 |  | 16 |  |  | 株 | 3700 | 3394.4954
431 |  | 17 |  |  | 株 | 4000 | 3669.7248
432 |  | 18 |  |  | 株 | 5600 | 5137.6147
433 |  | 19 |  |  | 株 | 6700 | 6146.789
434 |  | 20 |  |  | 株 | 8500 | 7798.1651
435 | 臭椿 | 8～9 |  |  | 株 | 195 | 178.8991
436 |  | 9～10 |  |  | 株 | 330 | 302.7523
437 |  | 10～12 |  |  | 株 | 520 | 477.0642
438 | 杂交马褂木 | 2～3 |  |  | 株 | 6.2 | 5.6881
439 |  | 3～4 |  |  | 株 | 12 | 11.0092
440 |  | 4～5 |  |  | 株 | 50 | 45.8716
441 |  | 5～6 |  |  | 株 | 100 | 91.7431
442 |  | 6～7 |  |  | 株 | 160 | 146.789
443 |  | 7～8 |  |  | 株 | 300 | 275.2294
444 |  | 9 |  |  | 株 | 380 | 348.6239
445 |  | 10 |  |  | 株 | 450 | 412.844
446 |  | 11 |  |  | 株 | 570 | 522.9358
447 |  | 12 |  |  | 株 | 850 | 779.8165
448 |  | 13 |  |  | 株 | 1150 | 1055.0459
449 |  | 14 |  |  | 株 | 1500 | 1376.1468
450 |  | 15 |  |  | 株 | 2000 | 1834.8624
451 |  | 16 |  |  | 株 | 2650 | 2431.1927
452 |  | 18～20 |  |  | 株 | 3600 | 3302.7523
453 | 金森女贞 |  | 30 | 20 | 株 | 2.5 | 2.2936
454 |  |  | 35 | 25 | 株 | 3.5 | 3.211
455 |  |  | 36～40 | 30 | 株 | 4.5 | 4.1284
456 | 丝兰 |  | 40～50 |  | 株 | 25 | 22.9358
457 |  |  | 51～70 |  | 株 | 40 | 36.6972
458 |  |  | 71～90 |  | 株 | 55 | 50.4587
459 |  |  | 91～110 |  | 株 | 115 | 105.5046
460 |  |  | 111～130 |  | 株 | 165 | 151.3761
461 | 枸骨 |  |  | 20～30 | 株 | 2.5 | 2.2936
462 |  |  |  | 31～40 | 株 | 8 | 7.3394
463 |  |  |  | 41～50 | 株 | 15 | 13.7615
464 |  |  |  | 51～60 | 株 | 32 | 29.3578
465 |  |  |  | 61～70 | 株 | 45 | 41.2844
466 |  |  |  | 71～80 | 株 | 65 | 59.633
467 |  |  |  | 81～90 | 株 | 80 | 73.3945
468 |  |  |  | 91～100 | 株 | 130 | 119.2661
469 |  |  |  | 101～120 | 株 | 170 | 155.9633
470 |  |  |  | 121～140 | 株 | 290 | 266.055
471 |  |  |  | 141～160 | 株 | 600 | 550.4587
472 |  |  |  | 161～180 | 株 | 800 | 733.945
473 |  |  |  | 181～200 | 株 | 1100 | 1009.1743
474 | 海桐 |  |  | 21～25 | 株 | 2.8 | 2.5688
475 |  |  |  | 26～30 | 株 | 4 | 3.6697
476 |  |  |  | 31～40 | 株 | 7.8 | 7.156
477 |  |  |  | 41～45 | 株 | 10.5 | 9.633
478 |  |  |  | 46～60 | 株 | 26 | 23.8532
479 |  |  |  | 61～80 | 株 | 48 | 44.0367
480 |  |  |  | 81～90 | 株 | 58 | 53.211
481 |  |  |  | 91～100 | 株 | 85 | 77.9817
482 |  |  |  | 101～120 | 株 | 110 | 100.9174
483 |  |  |  | 121～130 | 株 | 160 | 146.789
484 |  |  |  | 131～150 | 株 | 210 | 192.6606
485 |  |  |  | 151～170 | 株 | 290 | 266.055
486 |  |  |  | 171～200 | 株 | 370 | 339.4495
487 |  |  |  | 201～230 | 株 | 510 | 467.8899
488 | 夹竹桃 |  | 50～80 | 2～3分枝 | 株 | 6.2 | 5.6881
489 |  |  | 80～100 | 2～3分枝 | 株 | 11.5 | 10.5505
490 |  |  | 101～130 | 3～5分枝 | 株 | 19 | 17.4312
491 |  |  | 131～160 | 5～7分枝 | 株 | 63 | 57.7982
492 |  |  | 161～200 | 7～10分枝 | 株 | 135 | 123.8532
493 |  |  | 220～230 | 10～15分枝 | 株 | 210 | 192.6606
494 | 金丝桃 |  | 30～35 | 15～20 | 株 | 2.2 | 2.0183
495 |  |  | 36～40 | 21～25 | 株 | 6 | 5.5046
496 |  |  | 41～50 | 26～30 | 株 | 7.5 | 6.8807
497 |  |  | 51～60 | 31～35 | 株 | 12.5 | 11.4679
498 |  |  | 61～70 | 36～40 | 株 | 21 | 19.2661
499 |  |  | 71～80 | 41～50 | 株 | 58 | 53.211
500 |  |  | 81～90 | 51～60 | 株 | 72 | 66.055
501 | 小叶梔子花 |  | 20～25 | 15～20 | 株 | 1.1 | 1.0092
502 |  |  | 26～30 | 21～25 | 株 | 2.8 | 2.5688
503 |  |  | 30 | 26～30 | 株 | 4.8 | 4.4037
504 |  |  | 31～35 | 31～35 | 株 | 6.5 | 5.9633
505 | 红继木 |  | 30～35 | 20～25 | 株 | 2.8 | 2.5688
506 |  |  | 36～40 | 26～30 | 株 | 7.5 | 6.8807
507 |  |  | 41～50 | 31～35 | 株 | 5.3 | 4.8624
508 |  |  | 51～60 | 36～45 | 株 | 11 | 10.0917
509 |  |  | 61～80 | 46～60 | 株 | 28 | 25.6881
510 |  |  |  | 61～80 | 株 | 43 | 39.4495
511 |  |  |  | 81～90 | 株 | 65 | 59.633
512 |  |  |  | 90～100 | 株 | 85 | 77.9817
513 |  |  |  | 101～120 | 株 | 105 | 96.3303
514 |  |  |  | 121～130 | 株 | 170 | 155.9633
515 |  |  |  | 131～150 | 株 | 240 | 220.1835
516 |  |  |  | 151～160 | 株 | 340 | 311.9266
517 |  |  |  | 161～180 | 株 | 480 | 440.367
518 |  |  |  | 181～200 | 株 | 700 | 642.2018
519 | 火棘 |  |  | 20～30 | 株 | 3 | 2.7523
520 |  |  |  | 30～40 | 株 | 6 | 5.5046
521 |  |  |  | 41～50 | 株 | 17 | 15.5963
522 |  |  |  | 51～60 | 株 | 28 | 25.6881
523 |  |  |  | 61～80 | 株 | 38 | 34.8624
524 |  |  |  | 81～90 | 株 | 70 | 64.2202
525 |  |  |  | 91～100 | 株 | 90 | 82.5688
526 |  |  |  | 101～120 | 株 | 125 | 114.6789
527 |  |  |  | 121～150 | 株 | 155 | 142.2018
528 |  |  |  | 151～180 | 株 | 270 | 247.7064
529 | 金叶女贞 |  | 20～30 | 10～15 | 株 | 1 | 0.91743
530 |  |  | 31～40 | 16～20 | 株 | 1.5 | 1.3761
531 |  |  | 41～50 | 21～25 | 株 | 2.3 | 2.1101
532 |  |  |  | 26～30 | 株 | 4.5 | 4.1284
533 |  |  |  | 31～40 | 株 | 6.2 | 5.6881
534 |  |  |  | 41～50 | 株 | 12 | 11.0092
535 |  |  |  | 51～60 | 株 | 20 | 18.3486
536 |  |  |  | 61～70 | 株 | 35 | 32.1101
537 |  |  |  | 71～80 | 株 | 48 | 44.0367
538 |  |  |  | 81～90 | 株 | 80 | 73.3945
539 |  |  |  | 91～100 | 株 | 100 | 91.7431
540 |  |  |  | 101～110 | 株 | 118 | 108.2569
541 |  |  |  | 111～120 | 株 | 138 | 126.6055
542 |  |  |  | 121～140 | 株 | 170 | 155.9633
543 | 龟甲冬青 |  | 20～25 | 15～20 | 株 | 1.1 | 1.0092
544 |  |  | 26～30 | 21～25 | 株 | 2.3 | 2.1101
545 |  |  | 31～40 | 26～30 | 株 | 3.2 | 2.9358
546 |  |  | 41～50 | 31～40 | 株 | 6.8 | 6.2385
547 |  |  | 51～60 | 41～50 | 株 | 20 | 18.3486
548 |  |  | 61～70 | 51～60 | 株 | 38 | 34.8624
549 |  |  | 71～80 | 61～80 | 株 | 85 | 77.9817
550 |  |  | 81～90 | 81～90 | 株 | 110 | 100.9174
551 |  |  | 91～100 | 91～100 | 株 | 130 | 119.2661
552 |  |  | 101～110 | 101～120 | 株 | 150 | 137.6147
553 | 桃树(地径） | 3～4 |  |  | 株 | 65 | 59.633
554 |  | 4～5 |  |  | 株 | 90 | 82.5688
555 |  | 5～6 |  |  | 株 | 170 | 155.9633
556 |  | 6～7 |  |  | 株 | 190 | 174.3119
557 |  | 7以上 |  |  | 株 |  |  | 增60元/公分
558 | 紫荆 |  | 80～100 |  | 株 | 11 | 10.0917
559 |  |  | 101～130 |  | 株 | 19 | 17.4312
560 |  |  | 131～160 |  | 株 | 47 | 43.1193
561 |  |  | 161～200 | 130～150 | 株 | 120 | 110.0917
562 |  |  | 201～250 | 151～200 | 株 | 185 | 169.7248
563 | 紫薇(独干） 地径 | 2 | 100～130 |  | 株 | 23 | 21.1009
564 |  | 3 | 131～160 |  | 株 | 42 | 38.5321
565 |  | 4 | 161～200 |  | 株 | 95 | 87.156
566 |  | 5 | 201～250 |  | 株 | 170 | 155.9633
567 |  | 6 | 251～300 |  | 株 | 290 | 266.055
568 |  | 7 |  |  | 株 | 380 | 348.6239
569 |  | 8 |  |  | 株 | 750 | 688.0734
570 |  | 9 |  |  | 株 | 900 | 825.6881
571 |  | 10 |  |  | 株 | 1380 | 1266.055
572 |  | 12 |  |  | 株 | 2400 | 2201.8349
573 | 紫薇(丛生） |  | 80～100 | 多枝 | 株 | 65 | 59.633
574 |  |  | 101～130 | 多枝 | 株 | 75 | 68.8073
575 |  |  | 131～160 | 多枝 | 株 | 145 | 133.0275
576 |  |  | 161～200 | 多枝 | 株 | 290 | 266.055
577 |  |  | 201～250 | 多枝 | 株 | 390 | 357.7982
578 |  |  | 251～300 | 多枝 | 株 | 660 | 605.5046
579 | 迎春 |  | 一年生 |  | 株 | 1.6 | 1.4679
580 |  |  | 二年生 |  | 株 | 2.3 | 2.1101
581 |  |  | 三年生 |  | 株 | 3.9 | 3.578
582 |  |  | 多年生 |  | 株 | 6.2 | 5.6881
583 | 西府海棠 | 参见垂丝海棠并下浮5% |  |  | 株
584 |  | 参见垂丝海棠并下浮5% |  |  | 株
585 | 贴梗海棠 | 参见垂丝海棠 |  |  | 株
586 |  | 参见垂丝海棠 |  |  | 株
587 | 金边黄杨 |  |  | 10～15 | 株 | 1 | 0.91743
588 |  |  |  | 16～20 | 株 | 1.6 | 1.4679
589 |  |  |  | 21～25 | 株 | 3.2 | 2.9358
590 |  |  |  | 26～30 | 株 | 4.5 | 4.1284
591 |  |  |  | 31～40 | 株 | 7.5 | 6.8807
592 |  |  |  | 41～50 | 株 | 18 | 16.5138
593 |  |  |  | 51～60 | 株 | 40 | 36.6972
594 |  |  |  | 61～80 | 株 | 60 | 55.0459
595 |  |  |  | 81～100 | 株 | 150 | 137.6147
596 | 法国冬青 |  | 40～60 | 20～25 | 株 | 4 | 3.6697
597 |  |  | 61～80 | 26～30 | 株 | 6 | 5.5046
598 |  |  | 81～100 | 26～30 | 株 | 9 | 8.2569
599 |  |  | 101～120 | 31～35 | 株 | 12 | 11.0092
600 |  |  | 121～150 | 31～35 | 株 | 15 | 13.7615
601 |  |  | 151～180 | 36～40 | 株 | 20 | 18.3486
602 |  |  | 181～200 | 36～40 | 株 | 26 | 23.8532
603 |  |  | 201～220 |  | 株 | 40 | 36.6972
604 |  |  | 221～250 |  | 株 | 50 | 45.8716
605 |  |  | 251～300 |  | 株 | 75 | 68.8073
606 | 窄叶十大功劳 |  | 31～40 | 3分枝以上 | 株 | 1.2 | 1.1009
607 |  |  | 41～50 | 4分支以上 | 株 | 2.5 | 2.2936
608 |  |  | 51～60 | 5分枝以上 | 株 | 4 | 3.6697
609 |  |  | 61～70 | 6分枝以上 | 株 | 5.5 | 5.0459
610 |  |  | 71～80 | 7分支以上 | 株 | 7.5 | 6.8807
611 |  |  | 81～100 | 8分支以上 | 株 | 11 | 10.0917
612 | 阔叶十大功劳 |  | 31～40 |  | 株 | 3.8 | 3.4862
613 |  |  | 41～50 |  | 株 | 4.8 | 4.4037
614 |  |  | 51～60 |  | 株 | 6.5 | 5.9633
615 | 八角金盘 |  | 25～30 | 25～30 | 株 | 2.3 | 2.1101
616 |  |  | 31～40 | 31～40 | 株 | 3.6 | 3.3028
617 |  |  | 41～50 |  | 株 | 5.5 | 5.0459
618 |  |  | 51～60 |  | 株 | 7 | 6.422
619 |  |  | 61～80 |  | 株 | 12 | 11.0092
620 | 南天竺 |  | 25～30 |  | 株 | 1.1 | 1.0092
621 |  |  | 31～35 |  | 株 | 1.8 | 1.6514
622 |  |  | 36～40 |  | 株 | 2 | 1.8349
623 |  |  | 41～50 |  | 株 | 2.5 | 2.2936
624 |  |  | 51～80 |  | 株 | 3.2 | 2.9358
625 | 春娟 |  | 20～25 | 15～20 | 株 | 2.2 | 2.0183
626 |  |  | 30～35 | 20～25 | 株 | 4.2 | 3.8532
627 |  |  | 36～40 | 26～35 | 株 | 7.2 | 6.6055
628 |  |  | 41～50 | 36～40 | 株 | 18 | 16.5138
629 |  |  | 51～60 | 41～50 | 株 | 35 | 32.1101
630 |  |  | 61～70 | 51～60 | 株 | 60 | 55.0459
631 |  |  | 71～80 | 61～80 | 株 | 90 | 82.5688
632 |  |  |  | 81～90 | 株 | 110 | 100.9174
633 |  |  |  | 91～100 | 株 | 155 | 142.2018
634 |  |  |  | 101～110 | 株 | 200 | 183.4862
635 |  |  |  | 111～120 | 株 | 260 | 238.5321
636 |  |  |  | 121～140 | 株 | 400 | 366.9725
637 |  |  |  | 141～160 | 株 | 750 | 688.0734
638 | 大叶梔子花 |  | 30～40 | 20～25 | 株 | 2.8 | 2.5688
639 |  |  | 41～50 | 26～30 | 株 | 4 | 3.6697
640 |  |  | 51～60 | 31～40 | 株 | 6 | 5.5046
641 |  |  | 61～70 | 41～50 | 株 | 8.5 | 7.7982
642 |  |  | 71～80 | 51～60 | 株 | 28 | 25.6881
643 |  |  | 81～100 | 61～70 | 株 | 32 | 29.3578
644 |  |  | 101～120 | 71～90 | 株 | 72 | 66.055
645 |  |  |  | 91～100 | 株 | 95 | 87.156
646 |  |  |  | 101～120 | 株 | 135 | 123.8532
647 |  |  |  | 121～140 | 株 | 170 | 155.9633
648 |  |  |  | 141～160 | 株 | 240 | 220.1835
649 | 大叶黄杨 |  |  | 10～20 | 株 | 1 | 0.91743
650 |  |  |  | 21～30 | 株 | 2.7 | 2.4771
651 |  |  |  | 31～40 | 株 | 6.5 | 5.9633
652 |  |  |  | 41～50 | 株 | 13 | 11.9266
653 |  |  |  | 51～60 | 株 | 25 | 22.9358
654 |  |  |  | 61～80 | 株 | 50 | 45.8716
655 |  |  |  | 81～100 | 株 | 75 | 68.8073
656 |  |  |  | 101～120 | 株 | 120 | 110.0917
657 |  |  |  | 121～140 | 株 | 180 | 165.1376
658 |  |  |  | 141～150 | 株 | 260 | 238.5321
659 | 花石榴 |  | 80～100 | 40～60 | 株 | 35 | 32.1101
660 |  |  | 101～160 | 61～80 | 株 | 65 | 59.633
661 |  |  | 161～200 | 81～100 | 株 | 120 | 110.0917
662 |  |  | 201～250 | 101～150 | 株 | 160 | 146.789
663 |  |  | 251～280 | 151～180 | 株 | 270 | 247.7064
664 | 紫玉兰（地径） | 3 |  | 多枝 | 株 | 60 | 55.0459
665 |  | 4 |  | 多枝 | 株 | 130 | 119.2661
666 |  | 5 |  | 多枝 | 株 | 210 | 192.6606
667 |  | 6 |  |  | 株 | 320 | 293.578
668 |  | 7 |  |  | 株 | 500 | 458.7156
669 |  | 8 |  |  | 株 | 780 | 715.5963
670 |  | 9 |  |  | 株 | 850 | 779.8165
671 |  | 10 |  |  | 株 | 1050 | 963.3028
672 |  | 11 |  |  | 株 | 1450 | 1330.2752
673 |  | 12 |  |  | 株 | 2000 | 1834.8624
674 | 连翘 |  |  | 3-4分枝 | 株 | 3.2 | 2.9358
675 |  |  |  | 5-7分枝 | 株 | 6.5 | 5.9633
676 |  |  |  | 8分枝以上 | 株 | 10 | 9.1743
677 | 木槿 |  | 60～80 | 2 ～ 3分枝 | 株 | 5.5 | 5.0459
678 |  |  | 81～100 | 4 ～ 5分枝 | 株 | 16 | 14.6789
679 |  |  | 101～130 | 40～50 | 株 | 20 | 18.3486
680 |  |  | 131～160 | 51 ～60 | 株 | 40 | 36.6972
681 |  |  | 160～200 | 61～70 | 株 | 50 | 45.8716
682 |  |  | 201 ～250 | 71 ～80 | 株 | 65 | 59.633
683 |  |  |  | 81 ～90 | 株 | 120 | 110.0917
684 |  |  |  | 91 ～100 | 株 | 165 | 151.3761
685 |  |  |  | 101～120 | 株 | 200 | 183.4862
686 |  |  |  | 121～130 | 株 | 240 | 220.1835
687 |  |  |  | 131～150 | 株 | 320 | 293.578
688 |  |  |  | 151～180 | 株 | 450 | 412.844
689 | 碧桃(地径） | 3 |  |  | 株 | 50 | 45.8716
690 |  | 4 |  |  | 株 | 80 | 73.3945
691 |  | 5 |  |  | 株 | 155 | 142.2018
692 |  | 6 |  |  | 株 | 240 | 220.1835
693 |  | 7 |  |  | 株 | 300 | 275.2294
694 |  | 8 |  |  | 株 | 560 | 513.7615
695 |  | 9 |  |  | 株 | 620 | 568.8073
696 |  | 10 |  |  | 株 | 800 | 733.945
697 | 寿星桃(地径） | 2～3 | 80～100 |  | 株 | 35 | 32.1101
698 |  | 3～4 | 101～130 |  | 株 | 50 | 45.8716
699 |  | 4～5 | 131～160 |  | 株 | 80 | 73.3945
700 |  | 5～6 | 161～200 |  | 株 | 140 | 128.4404
701 | 木夫蓉 |  | 60～80 | 2～3分枝 | 株 | 8 | 7.3394
702 |  |  | 81～100 | 4—5分枝 | 株 | 14 | 12.844
703 |  |  | 101～120 | 40～50 | 株 | 19 | 17.4312
704 |  |  | 121～140 | 51～60 | 株 | 36 | 33.0275
705 |  |  | 141～160 | 61～80 | 株 | 60 | 55.0459
706 |  |  | 161～180 | 81～100 | 株 | 90 | 82.5688
707 | 垂丝海棠 （地径） |  | 60～80 |  | 株 | 32 | 29.3578
708 |  |  | 81～100 |  | 株 | 55 | 50.4587
709 |  |  | 101～130 |  | 株 | 100 | 91.7431
710 |  | 4 | 131～160 |  | 株 | 165 | 151.3761
711 |  | 5 | 161～180 |  | 株 | 320 | 293.578
712 |  | 6 | 181～200 |  | 株 | 515 | 472.4771
713 |  | 7 |  |  | 株 | 600 | 550.4587
714 |  | 8 |  |  | 株 | 800 | 733.945
715 |  | 9 |  |  | 株 | 1250 | 1146.789
716 |  | 10 |  |  | 株 | 1700 | 1559.633
717 | 凤尾竹 |  |  | 35～40 | 株 | 22 | 20.1835
718 |  |  |  | 41～50 | 株 | 30 | 27.5229
719 |  |  |  | 51～60 | 株 | 42 | 38.5321
720 |  |  |  | 61～80 | 株 | 60 | 55.0459
721 |  |  |  | 81～100 | 株 | 100 | 91.7431
722 |  |  |  | 101～120 | 株 | 140 | 128.4404
723 |  |  |  | 121～140 | 株 | 240 | 220.1835
724 | 刚竹 | 2 |  |  | 根 | 7.5 | 6.8807
725 |  | 3 |  |  | 根 | 9 | 8.2569
726 | 慈孝竹 | 1 |  |  | 根 | 5.2 | 4.7706
727 | 楠竹 | 3～4 |  |  | 根 | 22 | 20.1835
728 |  | 5～6 |  |  | 根 | 32 | 29.3578
729 | 马尼拉草 |  |  |  | 平方米 | 12.5 | 11.4679 | 不计损耗
730 | 天堂328 |  |  |  | 平方米 | 13.5 | 12.3853 | 不计损耗
731 | 矮生百慕大 |  |  |  | 平方米 | 13.5 | 12.3853 | 不计损耗
732 | 矮麦冬 |  | 3～5 | 5～8 | 盆 | 2.1 | 1.9266
733 | 美女樱 |  |  |  | 株 | 2.3 | 2.1101
734 | 美人蕉 |  |  |  | 芽 | 1 | 0.91743
735 | 花叶美人蕉 |  | 40～50 |  | 株 | 2.55 | 2.3394
736 |  |  | 60～70 |  | 株 | 3.6 | 3.3028
737 | 玉簪 |  | 10～15 | 10～20 | 芽 | 1.6 | 1.4679
738 | 阔叶麦冬 |  |  |  | 公斤 | 5.2 | 4.7706 | 3公斤/平方
739 | 细叶麦冬 |  |  |  | 公斤 | 5.6 | 5.1376 | 3公斤/平方
740 | 金边麦冬 |  |  |  | 支 | 1.25 | 1.1468 | 阔叶
741 | 银边麦冬 |  |  |  | 支 | 1.1 | 1.0092 | 阔叶
742 | 葱兰 |  |  |  | 公斤 | 3.2 | 2.9358
743 | 吉祥草 |  |  |  | 公斤 | 6.2 | 5.6881
744 | 红花醅浆草 |  |  |  | 蔸 | 1.3 | 1.1927
745 | 鸢尾 |  |  |  | 株 | 0.65 | 0.59633 | 本地
鄂州市建设工程造价管理站版权所有
鄂州市建设工程造价管理站版权所有
鄂州市建设工程造价管理站版权所有
鄂州市建设工程造价管理站版权所有
鄂州市建设工程造价管理站版权所有
鄂州市建设工程造价管理站版权所有
鄂州市建设工程造价管理站版权所有
鄂州市建设工程造价管理站版权所有
鄂州市建设工程造价管理站版权所有
鄂州市建设工程造价管理站版权所有
鄂州市建设工程造价管理站版权所有
鄂州市建设工程造价管理站版权所有
鄂州市建设工程造价管理站版权所有