## Sheet2
一、湖北省房屋建筑与装饰工程消耗量定额及全费用基价表勘误表（2018版）
页码 | 定额编号 | 部位 |  | 错误 | 正确
湖北省房屋建筑与装饰工程消耗量定额及全费用基价表（结构·屋面）
214 | A6-26 | 计量单位 |  | 100㎡ | 100m
A6-27
A6-28
263 | A7-84 | 计量单位 |  | 100㎡ | 10m³
344 | A8-46 | 机械表 | 单筒慢速电动卷扬机 带塔 50kN 台班单价 | 210.14 | 184.94
|  | 材料表 | 电【机械】 | 385.867 | 597.278
|  | 基价表 | 材料费（元） | 5053.63 | 5212.1884
|  |  | 机械费（元） | 2132.59 | 1974.03
|  |  | 费用（元） | 15243.58 | 15102.16
|  |  | 增值税（元） | 4112.72 | 4097.16
|  |  | 全费用（元） | 41501.06 | 41344.08
344 | A8-47 | 机械表 | 单筒慢速电动卷扬机 带塔 50kN 台班单价 | 210.14 | 184.94
|  | 材料表 | 电【机械】 | 336.669 | 517.3358
|  | 基价表 | 材料费（元） | 4334.35 | 4469.8504
|  |  | 机械费（元） | 1835.21 | 1699.71
|  |  | 费用（元） | 13064.76 | 12943.9
|  |  | 增值税（元） | 3525.21 | 3511.91
|  |  | 全费用（元） | 35572.55 | 35438.39
344 | A8-48 | 机械表 | 单筒慢速电动卷扬机 带塔 50kN 台班单价 | 210.14 | 184.94
|  | 材料表 | 电【机械】 | 302.685 | 462.0497
|  | 基价表 | 材料费（元） | 3824.85 | 3944.3736
|  |  | 机械费（元） | 1636.14 | 1516.61
|  |  | 费用（元） | 11578.59 | 11471.98
|  |  | 增值税（元） | 3122.39 | 3110.66
|  |  | 全费用（元） | 31507.77 | 31389.43
351 | A8-69 | 机械表 | 单筒慢速电动卷扬机 带塔 50kN 台班单价 | 210.14 | 184.94
|  | 材料表 | 电【机械】 | 196.889 | 332.9019
|  | 基价表 | 材料费（元） | 3255.31 | 3357.3196
|  |  | 机械费（元） | 1313.33 | 1211.32
|  |  | 费用（元） | 6185.52 | 6094.54
|  |  | 增值税（元） | 1801.37 | 1791.36
|  |  | 全费用（元） | 18177.42 | 18076.43
351 | A8-70 | 机械表 | 单筒慢速电动卷扬机 带塔 50kN 台班单价 | 210.14 | 184.94
|  | 材料表 | 电【机械】 | 160.564 | 269.0919
|  | 基价表 | 材料费（元） | 2880.17 | 2961.566
|  |  | 机械费（元） | 1064.07 | 982.68
|  |  | 费用（元） | 5724.34 | 5651.75
|  |  | 增值税（元） | 1652.49 | 1644.51
|  |  | 全费用（元） | 16675.14 | 16594.58
352 | A8-71 | 机械表 | 单筒慢速电动卷扬机 带塔 50kN 台班单价 | 210.14 | 184.94
|  | 材料表 | 电【机械】 | 134.832 | 215.8414
|  | 基价表 | 材料费（元） | 2339.41 | 2400.1672
|  |  | 机械费（元） | 842.57 | 781.81
|  |  | 费用（元） | 4920.23 | 4866.04
|  |  | 增值税（元） | 1405.38 | 1399.42
|  |  | 全费用（元） | 14181.59 | 14121.44
352 | A8-72 | 机械表 | 单筒慢速电动卷扬机 带塔 50kN 台班单价 | 210.14 | 184.94
|  | 材料表 | 电【机械】 | 107.476 | 173.3988
|  | 基价表 | 材料费（元） | 2393.69 | 2443.1324
|  |  | 机械费（元） | 693.81 | 644.37
|  |  | 费用（元） | 4566.19 | 4522.09
|  |  | 增值税（元） | 1328.75 | 1323.89
|  |  | 全费用（元） | 13408.25 | 13359.29
359 | A8-95 | 机械表 | 单筒慢速电动卷扬机 带塔 50kN 台班单价 | 210.14 | 184.94
|  | 材料表 | 电【机械】 | - | 3902.976
|  | 基价表 | 材料费（元） | - | 2927.232
|  |  | 机械费（元） | 24409.86 | 21482.63
|  |  | 费用（元） | 21771.15 | 19160.36
|  |  | 增值税（元） | 5079.91 | 4792.72
|  |  | 全费用（元） | 51260.92 | 48362.94
359 | A8-96 | 机械表 | 单筒慢速电动卷扬机 带塔 50kN 台班单价 | 210.14 | 184.94
|  | 材料表 | 电【机械】 | - | 128.9232
|  | 基价表 | 材料费（元） | - | 96.6924
|  |  | 机械费（元） | 806.31 | 709.61
|  |  | 费用（元） | 719.15 | 632.9
|  |  | 增值税（元） | 167.8 | 158.31
|  |  | 全费用（元） | 1693.26 | 1597.51
359 | A8-97 | 机械表 | 单筒慢速电动卷扬机 带塔 50kN 台班单价 | 210.14 | 184.94
|  | 材料表 | 电【机械】 | - | 2247.168
|  | 基价表 | 材料费（元） | - | 1685.38
|  |  | 机械费（元） | 14054.16 | 12368.79
|  |  | 费用（元） | 12534.91 | 11031.72
|  |  | 增值税（元） | 2924.8 | 2759.45
|  |  | 全费用（元） | 29513.87 | 27845.34
359 | A8-98 | 机械表 | 单筒慢速电动卷扬机 带塔 50kN 台班单价 | 210.14 | 184.94
|  | 材料表 | 电【机械】 | - | 110.88
|  | 基价表 | 材料费（元） | - | 83.16
|  |  | 机械费（元） | 693.46 | 610.3
|  |  | 费用（元） | 618.5 | 544.33
|  |  | 增值税（元） | 144.32 | 136.16
|  |  | 全费用（元） | 1456.28 | 1373.95
359 | A8-99 | 机械表 | 单筒慢速电动卷扬机 带塔 50kN 台班单价 | 210.14 | 184.94
|  | 材料表 | 电【机械】 | 967.124 | 1558.48
|  | 基价表 | 材料费（元） | 725.34 | 1168.86
|  |  | 机械费（元） | 11742.02 | 11298.5
|  |  | 费用（元） | 10472.71 | 10077.13
|  |  | 增值税（元） | 2523.41 | 2479.89
|  |  | 全费用（元） | 25463.48 | 25024.38
359 | A8-100 | 机械表 | 单筒慢速电动卷扬机 带塔 50kN 台班单价 | 210.14 | 184.94
|  | 材料表 | 电【机械】 | 48.356 | 77.924
|  | 基价表 | 材料费（元） | 36.27 | 58.446
|  |  | 机械费（元） | 587.1 | 564.92
|  |  | 费用（元） | 523.63 | 503.85
|  |  | 增值税（元） | 126.17 | 123.99
|  |  | 全费用（元） | 1273.17 | 1251.2
249 | A7-3 | 材料表 | 干混砌筑砂浆 DM M20 消耗量 | 36.38 | 3.638
|  |  | 水 消耗量 | 9.575 | 2.235
|  |  | 电【机械】 | 28.054 | 2.794
|  | 机械 | 干混砂浆罐式搅拌机 20000L 消耗量 | 0.984 | 0.098
|  | 基价表 | 材料费（元） | 14001.48 | 4439.88
|  |  | 机械费（元） | 184.32 | 18.36
|  |  | 费用（元） | 796.05 | 648.03
|  |  | 增值税（元） | 1725.91 | 639.59
|  |  | 全费用（元） | 17415.97 | 6454.07 | 6851.24
194 | A5-169 | 材料表 | 吊装滑动门轨 消耗量 | 10.1 | 1.01
|  | 基价表 | 材料费（元） | 207.35 | 20.74
|  |  | 增值税（元） | 23.93 | 3.4
|  |  | 全费用（元） | 241.48 | 34.34
272 | A7-121 | 人工表 | 普工 消耗量 | 3.135 | 0.783
|  |  | 技工 消耗量 | 4.702 | 1.176
|  | 基价表 | 人工费（元） | 956.1 | 239.03
|  |  | 费用（元） | 852.75 | 213.1909
|  |  | 增值税（元） | 328.57 | 179.34
|  |  | 全费用（元） | 3315.57 | 1809.71
湖北省房屋建筑与装饰工程消耗量定额及全费用基价表（装饰·措施）
131 | A11-22 | 材料表 | 铝单板 幕墙 单价 | 59.36 | 222.46
|  | 基价表 | 材料费（元） | 45181.74 | 45935.91
|  |  | 增值税（元） | 6874.64 | 6957.6
|  |  | 全费用（元） | 69371.35 | 70208.48
| A11-23 | 材料表 | 铝单板 幕墙 单价 | 59.36 | 222.46
|  | 基价表 | 材料费（元） | 46421.22 | 47174.53
|  |  | 增值税（元） | 7117.1 | 7199.97
|  |  | 全费用（元） | 71818.02 | 72654.2
| A11-24 | 材料表 | 铝单板 幕墙 单价 | 59.36 | 222.46
|  | 基价表 | 材料费（元） | 41945.14 | 42702.32
|  |  | 增值税（元） | 6626.83 | 6710.12
|  |  | 全费用（元） | 66870.72 | 67711.19
133 | A11-27 | 材料表 | 铝单板 幕墙 单价 | 59.36 | 222.46
|  | 基价表 | 材料费（元） | 25743.58 | 44865.21
|  |  | 增值税（元） | 4657.31 | 6760.68
|  |  | 全费用（元） | 46996.45 | 68221.45
| 鄂建文[2018]24号材料含税价 |  | 铝单板 幕墙 单价(含16%税） | 68.78 | 257.78
页码 | 部位 |  | 错误 | 正确
417 | 说明四、2.（2） |  | ……执行双排外脚手架…… | ……，柱、梁、墙分别按柱周长、梁长、墙长乘以操作高度的面积执行双排外架……
| 说明四、2.（3） |  | ……按相应双排外脚手架…… | ……按墙长乘以操作高度的面积执行双排外脚手架……
二、湖北省装配式建筑工程消耗量定额及全费用基价表
页码 | 定额编号 | 部位 |  | 错误 | 正确
64 | Z3-25 | 计量单位 |  | 100㎡ | 100m
| Z3-26 | 计量单位 |  | 100㎡ | 100m
三、湖北省通用安装工程消耗量定额及全费用基价表勘误表（2018版）
页码 | 定额编号 | 部位 |  | 错误 | 正确
第三册 静置设备与工艺金属结构制作安装工程
7 | C3-1-10～C3-1-17 | 计量单位 |  | 个 | t
第四册 电气设备安装工程
204 | C4-9-209 | 材料表 | 汽油 综合 | 8 | 0.8
|  | 基价表 | 材料费（元） | 195.74 | 151.54
|  |  | 增值税（元） | 43.61 | 38.74
|  |  | 全费用（元） | 440.02 | 390.95
311 | C4-12-56 | 材料表 | 镀锌锁紧螺母 M50x3 | 0.16 | 1.602
|  | 基价表 | 材料费（元） | 92.81 | 94.67
|  |  | 增值税（元） | 34.05 | 34.25
|  |  | 全费用（元） | 343.58 | 345.64
374 | C4-13-185 | 人工表 | 普工（工日） | 0.096 | 0.009
|  |  | 技工（工日） | 0.117 | 0.011
|  | 基价表 | 人工费（元） | 25.45 | 2.39
|  |  | 费用（元） | 14.27 | 1.34
|  |  | 增值税（元） | 4.39 | 0.43
|  |  | 全费用（元） | 44.26 | 4.31
第七册 通风空调工程
44 | C7-2-61 | 材料表 | 热轧薄钢板δ0.5 | 0.01 | 0.1
|  | 基价表 | 材料费（元） | 381.43 | 382.6
|  |  | 增值税（元） | 513.83 | 513.95
|  |  | 全费用（元） | 5184.97 | 5186.26
46 | C7-2-70 | 材料表 | 热轧薄钢板δ0.5 | 0.01 | 0.1
|  | 基价表 | 材料费（元） | 990.33 | 991.49
|  |  | 增值税（元） | 628.87 | 629
|  |  | 全费用（元） | 6345.87 | 6347.16
49 | C7-2-84～C7-2-89 | 项目栏 |  | 铝板矩形风管（氩弧焊）周长×壁厚（mm） | 铝板矩形风管（氩弧焊）长边长×壁厚（mm）
第十一册 通信设备及线路工程
46 | C11-2-226 | 材料表 | 水泥32.5 | 20.89 | 0.021
|  |  | 粗砂 | 29 | 0.029
|  | 基价表 | 材料费（元） | 9276.88 | 23.3
|  |  | 增值税（元） | 1024.01 | 6.12
|  |  | 全费用（元） | 10333.23 | 61.76
| C11-2-227 | 材料表 | 水泥32.5 | 21.49 | 0.021
|  |  | 粗砂 | 30 | 0.03
|  | 基价表 | 材料费（元） | 9555.61 | 23.37
|  |  | 增值税（元） | 1054.67 | 6.13
|  |  | 全费用（元） | 10642.62 | 61.84
47 | C11-2-234 | 材料表 | 水泥32.5 | 18 | 0.018
|  |  | 粗砂 | 29 | 0.029
|  | 基价表 | 材料费（元） | 8334.37 | 56.76
|  |  | 增值税（元） | 922.13 | 11.59
|  |  | 全费用（元） | 9305.09 | 116.94
| C11-2-236 | 材料表 | 水泥32.5 | 105 | 0.105
|  |  | 粗砂 | 322 | 0.322
|  | 基价表 | 材料费（元） | 60150.18 | 277.23
|  |  | 增值税（元） | 6639.8 | 53.78
|  |  | 全费用（元） | 67001.65 | 542.68
| C11-2-237 | 材料表 | 水泥32.5 | 14.34 | 0.014
|  |  | 粗砂 | 44 | 0.044
|  | 基价表 | 材料费（元） | 8186.94 | 8.07
|  |  | 增值税（元） | 903.29 | 3.62
|  |  | 全费用（元） | 9115.06 | 36.52
湖北省建设工程公共专业消耗量定额及全费用基价表
页码 | 定额编号 | 部位 |  | 错误 | 正确
94 | G2-92 | 项目名称 |  | 10段 | 段
145 | G3-103 | 材料表 | 低合金钢焊条 E43系列 | 缺 | 16.0943
|  |  | 柴油【机械】 | 403.187 | 522.196
|  |  | 电【机械】 | 缺 | 300.881
|  | 机械表 | 履带式单斗液压挖掘机 1m3 | 缺 | 1.24
|  |  | 履带式起重机 40t |  | 0.963
|  |  | 泥浆泵 100 |  | 0.33
|  |  | 交流弧焊机 32kVA |  | 2.299
|  |  | 电焊条烘干箱 45cm×35cm×45cm |  | 0.23
|  | 基价表 | 材料费（元） | 2231.5815 | 3194.6
|  |  | 机械费（元） | 2627.0399 | 4939.87
|  |  | 费 用（元） | 3269.96 | 5332.77
|  |  | 增值税（元） | 1008.46 | 1595.71
|  |  | 全费用（元） | 10176.28 | 16102.19
| G3-104 | 材料表 | 低合金钢焊条 E43系列 | 缺 | 14.0582
|  |  | 柴油【机械】 | 311.715 | 393.71
|  |  | 电【机械】 | 缺 | 246.791
|  | 机械表 | 履带式单斗液压挖掘机 1m3 | 缺 | 0.854
|  |  | 履带式起重机 40t |  | 0.664
|  |  | 泥浆泵 100 |  | 0.22
|  |  | 交流弧焊机 32kVA |  | 2.008
|  |  | 电焊条烘干箱 45cm×35cm×45cm |  | 0.201
|  | 基价表 | 材料费（元） | 1741.9631 | 2455.63
|  |  | 机械费（元） | 2872.1149 | 4532.49
|  |  | 费 用（元） | 3204.68 | 4685.57
|  |  | 增值税（元） | 939.37 | 1363.41
|  |  | 全费用（元） | 9479.1 | 13758.08
| G3-105 | 材料表 | 低合金钢焊条 E43系列 | 缺 | 11.4633
|  |  | 柴油【机械】 | 248.141 | 310.365
|  |  | 电【机械】 | 缺 | 201.443
|  | 机械表 | 履带式单斗液压挖掘机 1m3 | 缺 | 0.648
|  |  | 履带式起重机 40t |  | 0.504
|  |  | 泥浆泵 100 |  | 0.18
|  |  | 交流弧焊机 32kVA |  | 1.638
|  |  | 电焊条烘干箱 45cm×35cm×45cm |  | 0.164
|  | 基价表 | 材料费（元） | 1400.77 | 1958.47
|  |  | 机械费（元） | 3226.85 | 4507.48
|  |  | 费 用（元） | 3394.08 | 4536.27
|  |  | 增值税（元） | 946.03 | 1273.89
|  |  | 全费用（元） | 9546.33 | 12854.71
145 | G3-106 | 材料表 | 低合金钢焊条 E43系列 | 缺 | 9.7485
|  |  | 柴油【机械】 | 227.979 | 285.123
|  |  | 电【机械】 | 缺 | 170.588
|  | 机械表 | 履带式单斗液压挖掘机 1m3 | 缺 | 0.595
|  |  | 履带式起重机 40t |  | 0.463
|  |  | 泥浆泵 100 |  | 0.15
|  |  | 交流弧焊机 32kVA |  | 1.393
|  |  | 电焊条烘干箱 45cm×35cm×45cm |  | 0.139
|  | 基价表 | 材料费（元） | 1286.87 | 1782.85
|  |  | 机械费（元） | 2964.67 | 4120.33
|  |  | 费 用（元） | 3082.09 | 4112.82
|  |  | 增值税（元） | 860.71 | 1155.77
|  |  | 全费用（元） | 8685.31 | 11662.74
| G3-107 | 材料表 | 低合金钢焊条 E43系列 | 缺 | 16.0943
|  |  | 柴油【机械】 | 575.981 | 700.318
|  |  | 电【机械】 | 缺 | 368.212
|  | 机械表 | 履带式单斗液压挖掘机 1m3 | 缺 | 1.179
|  |  | 履带式起重机 40t |  | 1.179
|  |  | 泥浆泵 100 |  | 0.617
|  |  | 交流弧焊机 32kVA |  | 2.299
|  |  | 电焊条烘干箱 45cm×35cm×45cm |  | 0.23
|  | 基价表 | 材料费（元） | 3163.63 | 4205.17
|  |  | 机械费（元） | 3752.91 | 6289.9
|  |  | 费 用（元） | 4671.24 | 6933.98
|  |  | 增值税（元） | 1437.95 | 2080.49
|  |  | 全费用（元） | 14510.22 | 20994.03
| G3-108 | 材料表 | 低合金钢焊条 E43系列 | 缺 | 14.0582
|  |  | 柴油【机械】 | 445.307 | 531.046
|  |  | 电【机械】 | 缺 | 290.192
|  | 机械表 | 履带式单斗液压挖掘机 1m3 | 缺 | 0.813
|  |  | 履带式起重机 40t |  | 0.813
|  |  | 泥浆泵 100 |  | 0.405
|  |  | 交流弧焊机 32kVA |  | 2.008
|  |  | 电焊条烘干箱 45cm×35cm×45cm |  | 0.201
|  | 基价表 | 材料费（元） | 3163.63 | 3218.85
|  |  | 机械费（元） | 3752.91 | 5916.55
|  |  | 费 用（元） | 4671.24 | 6195.6
|  |  | 增值税（元） | 1437.95 | 1799.71
|  |  | 全费用（元） | 14510.22 | 18160.68
145 | G3-109 | 材料表 | 低合金钢焊条 E43系列 | 缺 | 11.4633
|  |  | 柴油【机械】 | 361.872 | 428.312
|  |  | 电【机械】 | 缺 | 226.78
|  | 机械表 | 履带式单斗液压挖掘机 1m3 | 缺 | 0.63
|  |  | 履带式起重机 40t |  | 0.63
|  |  | 泥浆泵 100 |  | 0.288
|  |  | 交流弧焊机 32kVA |  | 1.638
|  |  | 电焊条烘干箱 45cm×35cm×45cm |  | 0.164
|  | 基价表 | 材料费（元） | 1992.67 | 2591.55
|  |  | 机械费（元） | 4705.83 | 6119.76
|  |  | 费 用（元） | 4934.4 | 6195.49
|  |  | 增值税（元） | 1370.55 | 1730.68
|  |  | 全费用（元） | 13830.08 | 17464.11
| G3-110 | 材料表 | 低合金钢焊条 E43系列 | 缺 | 9.749
|  |  | 柴油【机械】 | 325.685 | 385.481
|  |  | 电【机械】 | 缺 | 189.121
|  | 机械表 | 履带式单斗液压挖掘机 1m3 | 缺 | 0.567
|  |  | 履带式起重机 40t |  | 0.567
|  |  | 泥浆泵 100 |  | 0.229
|  |  | 交流弧焊机 32kVA |  | 1.393
|  |  | 电焊条烘干箱 45cm×35cm×45cm |  | 0.139
|  | 基价表 | 材料费（元） | 1783.48 | 2307.31
|  |  | 机械费（元） | 4235.24 | 5489.51
|  |  | 费 用（元） | 4403.01 | 5521.69
|  |  | 增值税（元） | 1223.55 | 1542.19
|  |  | 全费用（元） | 12346.7 | 15562.12
页码 | 部位 |  | 错误 | 正确
113 | 五、打桩 10. |  | 本章定额内未包括预应力钢筋混凝土管桩钢桩尖制安项目，实际发生时按“第二章 混凝土及钢筋混凝土工程”中的预埋铁件项目执行。 | 本章定额内未包括预应力钢筋混凝土管桩钢桩尖制安项目，实际发生时按《湖北省房屋建筑与装饰工程消耗量定额及全费用基价表》（结构·屋面）“第二章 混凝土及钢筋混凝土工程”中的铁件项目执行。
5 | 十六、 |  | 除大型支撑下挖土定额子目外，在支撑下挖土，按实挖体积，人工挖土子目乘以系数1.43，机械挖土子目乘以系数1.2。先开挖后支撑的不属于支撑下挖土。 | 除大型支撑下挖土定额子目外，在支撑下挖土，按实挖体积，人工乘以系数1.43，机械乘以系数1.2。先开挖后支撑的不属于支撑下挖土。
五、湖北省市政工程消耗量定额及全费用基价表
页码 | 定额编号 | 部位 |  | 错误 | 正确
湖北省市政工程消耗量定额及全费用基价表 第三册
101 | D3-5-10 | 材料表 | 柴油【机械】 | 20.074 | 2.922
|  | 机械表 | 履带式起重机 15t | 0.68 | 0.099
|  | 基价表 | 材料费（元） | 212.44 | 122.22
|  |  | 机械费（元） | 377.73 | 54.99
|  |  | 费 用（元） | 489.13 | 216.06
|  |  | 增值税（元） | 140.76 | 65.3
|  |  | 全费用（元） | 1420.43 | 658.94
123 | D3-7-1 | 材料表 | 柴油【机械】 | 18.003 | 2.362
|  | 机械表 | 汽车式起重机 25t | 0.442 | 0.058
|  | 基价表 | 材料费（元） | 812.66 | 730.38
|  |  | 机械费（元） | 396.83 | 52.07
|  |  | 费 用（元） | 535.61 | 243.91
|  |  | 增值税（元） | 217.94 | 138.88
|  |  | 全费用（元） | 2199.24 | 1401.44
湖北省市政工程消耗量定额及全费用基价表 第五册
页码 | 定额编号 | 部位 |  | 错误 | 正确
108 | D5-2-596 | 项目 管径mm（以内） |  | 12000 | 1200
湖北省市政工程消耗量定额及全费用基价表 第七册
页码 | 部位 |  | 错误 | 正确
全书 | 基价表 |  | 合计工日 | 删除
六、湖北省施工机具使用费定额
页码 | 部位 |  | 错误 | 正确
152 | 项目名称 |  | 电焊机（综合） | 交直流弧焊机（综合）
|  |  | 吊装机械（综合） | 起重机械（综合）
| 选用机械品种及比例 |  | 直流弧焊机 20（kW） 50% | 直流弧焊机 20（kV·A）50%
七、湖北省建筑安装工程费用定额勘误表（2018版）
页码 | 部位 |  | 错误 | 正确
51 | 五、房屋建筑和市政基础设施施工现场扬尘污染防治费增加费率表 |  | 文明保增加费 | 文明环保增加费
98 | 第一、二行 |  | 市区主要路段的施工现场应当设置高度不小于25米的封闭围挡；一般路段的施工现场应当设置高度不小于18米的封闭围挡。 | 市区主要路段的施工现场应当设置高度不小于2.5米的封闭围挡；一般路段的施工现场应当设置高度不小于1.8米的封闭围挡。
八、湖北省城市地下综合管廊工程消耗量定额及全费用基价表勘误表（2018版）
页码 | 定额编号 | 部位 |  | 错误 | 正确
湖北省城市地下综合管廊工程消耗量定额及全费用基价表（建筑和装饰工程）
216 | U1-8-2 | 机械表 | 排泥泵-离心式渣浆泵37kw | 365.99 | 199.49
|  |  | 送泥泵-泥浆泵22kw | 255.43 | 156.43
|  | 基价表 | 材料费（元） | 17502.76 | 17502.76
|  |  | 机械费（元） | 32169.3 | 31935.66
|  |  | 费用（元） | 35583.02 | 35385.34
|  |  | 增值税（元） | 9514.11 | 9470.98
|  |  | 全费用（元） | 104655.23 | 104180.78
216 | U1-8-3 | 机械表 | 排泥泵-离心式渣浆泵37kw | 365.99 | 199.49
|  |  | 送泥泵-泥浆泵22kw | 255.43 | 156.43
|  | 基价表 | 材料费（元） | 18620 | 18620
|  |  | 机械费（元） | 34657.66 | 34424.02
|  |  | 费用（元） | 37943.07 | 37745.38
|  |  | 增值税（元） | 10140.77 | 10097.64
|  |  | 全费用（元） | 111548.5 | 111074.04
220 | U1-8-12 | 机械表 | 排泥泵-离心式渣浆泵22kw | 279.62 | 180.62
|  |  | 送泥泵-泥浆泵15kw | 220.82 | 153.32
|  | 基价表 | 材料费（元） | 90295.26 | 90295.26
|  |  | 机械费（元） | 197213.88 | 192187.57
|  |  | 费用（元） | 213182.98 | 208930.21
|  |  | 增值税（元） | 55543.78 | 54615.87
|  |  | 全费用（元） | 610981.57 | 600774.58
220 | U1-8-13 | 机械表 | 排泥泵-离心式渣浆泵22kw | 279.62 | 180.62
|  |  | 送泥泵-泥浆泵15kw | 220.82 | 153.32
|  | 基价表 | 材料费（元） | 100747.51 | 100747.51
|  |  | 机械费（元） | 884761.04 | 878478
|  |  | 费用（元） | 806497.35 | 801181.27
|  |  | 增值税（元） | 186043.88 | 184883.96
|  |  | 全费用（元） | 2046482.63 | 2033723.59
221 | U1-8-14 | 机械表 | 排泥泵-离心式渣浆泵37kw | 365.99 | 199.49
|  |  | 送泥泵-泥浆泵22kw | 255.43 | 156.43
|  | 基价表 | 材料费（元） | 103073.19 | 103073.19
|  |  | 机械费（元） | 297406.03 | 289104.91
|  |  | 费用（元） | 301004.6 | 293981.02
|  |  | 增值税（元） | 75983.31 | 74450.84
|  |  | 全费用（元） | 835816.45 | 818959.28
221 | U1-8-15 | 机械表 | 排泥泵-离心式渣浆泵37kw | 365.99 | 199.49
|  |  | 送泥泵-泥浆泵22kw | 255.43 | 156.43
|  | 基价表 | 材料费（元） | 119295.04 | 119295.04
|  |  | 机械费（元） | 1100620.86 | 1090244.32
|  |  | 费用（元） | 996684.61 | 987905.02
|  |  | 增值税（元） | 229395.46 | 227479.85
|  |  | 全费用（元） | 2523350.07 | 2502278.33
226 | U1-8-25 | 水泥砂浆 1:2 |  | 只 | m3
226 | U1-8-25 | 石棉水泥 3:7 |  | 只 | m3
339 | 附表 | 水泥砂浆 1:2 |  | 只 | m3
339 | 附表 | 石棉水泥 3:7 |  | 只 | m3
130 | U1-4-12 | 项目名称 |  | 组合钢模板模板 | 组合钢模板
附表 |  | 机械台班 |  | 错误 | 正确
|  | 机械名称及规格 |  | 除税价 （扣燃动费）(元） | 除税价 （扣燃动费）(元）
347 | 227 | 排泥泵-离心式渣浆泵37kw |  | 365.99 | 199.49
| 228 | 排泥泵-离心式渣浆泵22kw |  | 279.62 | 180.62
| 229 | 送泥泵-泥浆泵22kw |  | 255.43 | 156.43
| 230 | 送泥泵-泥浆泵15kw |  | 220.82 | 153.32
附表 |  | 机械台班 |  | 增加 | 增加
|  | 机械名称及规格 |  | 除税价 （扣燃动费）(元） | 含税价 （扣燃动费）(元）
347 | 234 | 刀盘式泥水平衡顶管掘进机 （掘岩机） 管径 2800mm |  | 18808.86 | 21673.13
| 235 | 刀盘式泥水平衡顶管掘进机 （掘岩机） 管径 3000mm |  | 20708.17 | 23861.72
湖北省城市地下综合管廊工程消耗量定额及全费用基价表（安装工程）
602 | 项目编码 | N·2 配电装置安装 |  | 171402072 | 171402002
156 | U2-2-666 | 项目名称 |  | ≤30＼ | ≤30
八、湖北省绿色建筑工程消耗量定额及全费用基价表
页码 | 定额编号 | 部位 |  | 错误 | 正确
62 | L2-94 | 人工表 | 普工 消耗量 | 3.135 | 0.783
|  |  | 技工 消耗量 | 4.702 | 1.176
|  | 基价表 | 人工费（元） | 956.1 | 239.03
|  |  | 费用（元） | 852.75 | 213.1909
|  |  | 增值税（元） | 328.57 | 179.34
|  |  | 全费用（元） | 3315.57 | 1809.71